## Локальная смета
СОГЛАСОВАНО: | [8 empty] | УТВЕРЖДАЮ:
_______________ | [8 empty] | __________________
" _____ " ________________ 2012 г. | [8 empty] | "______ " _______________2012 г.
(наименование стройки)
ЛОКАЛЬНЫЙ СМЕТНЫЙ РАСЧЕТ №
(локальная смета)
на | Ворота - демонтаж, изготовление и монтаж
(наименование работ и затрат, наименование объекта)
Основание:
| Сметная стоимость строительных работ _______________________________________________________________________________________________ |  | ___________________________495,942 |  | тыс. руб.
| Средства на оплату труда _______________________________________________________________________________________________ |  | ___________________________80,152 |  | тыс. руб.
| Сметная трудоемкость _______________________________________________________________________________________________ |  | _______________________________________________________________________________________________860,96 |  | чел.час
Составлен(а) в текущих (прогнозных) ценах по состоянию на ______________
№ пп | Шифр и номер позиции норматива | Наименование работ и затрат, единица измерения | Количество | Стоимость единицы, руб. |  |  | Общая стоимость, руб. |  |  |  | Затраты труда рабочих, чел.-ч, не занятых обслуживанием машин
|  |  |  | всего | эксплуата- ции машин | мате- риалы | Всего | оплаты труда | эксплуата- ции машин | мате- риалы
|  |  |  | оплаты труда | в т.ч. оплаты труда |  |  |  | в т.ч. оплаты труда |  | на единицу | всего
1 | 2 | 3 | 4 | 5 | 6 | 7 | 8 | 9 | 10 | 11 | 12 | 13
Раздел 1. Ворота (демонтаж)
1 | ТЕР09-04-011-01 | Демонтаж ворот (1 т конструкций) 991,50 = 4 216,59 - 4,07 x 612,86 - 3E-5 x 6 588,49 - 0,00194 x 6 837,52 - 0,023 x 13 590,13 - 0,04 x 49,35 - 1E-5 x 11 996,17 - 0,00103 x 1 311,62 - 0,00031 x 25 609,73 - 0,0006 x 19 663,85 - 0,026 x 14 674,61 КОЭФ. К ПОЗИЦИИ: 3.2..5 Разборка (демонтаж) металлических конструкций ОЗП=0,7; ЭМ=0,7 к расх.; ЗПМ=0,7; ТЗ=0,7; ТЗМ=0,7 | 3.39 | 701,96 432,68 | 242,92 105,48 | 26.36 | 2379.64 | 1466.79 | 823,5 357,58 | 89.35 | 32.46 | 110.04
Раздел 2. Ворота (изготовление и монтаж)
2 | ТЕР09-04-011-01 | Монтаж каркасов ворот большепролетных зданий, ангаров и др. без механизмов открывания (1 т конструкций) КОЭФ. К ПОЗИЦИИ: При ремонте и реконструкции зданий и сооружений работы, аналогичные технологическим процессам в новом строительстве ОЗП=1,15; ЭМ=1,25 к расх.; ЗПМ=1,25; ТЗ=1,15; ТЗМ=1,25 | 3.954 | 5019,65 710,83 | 3551,71 188,36 | 757.11 | 19847.7 | 2810.62 | 14043,46 744,78 | 2993.62 | 53.33 | 210.87
3 | ФЕРм38-01-003-01 | Изготовление каркаса воротин из швеллера и стали (1 т конструкций) КОЭФ. К ПОЗИЦИИ: Переход от ФЕР к ТЕР (Протокол МВК от 20.10.03 №125) ОЗП=1,325; ЭМ=1,15; ЗПМ=1,325; МАТ=1,39 | 2.766 | 11188,13 1159,93 | 1267,68 118,52 | 8760.52 | 30946.37 | 3208.37 | 3506,4 327,83 | 24231.6 | 91 | 251.71
4 | ТЕР13-03-002-03 | Огрунтовка металлических поверхностей за один раз грунтовкой ХС-059 (100 м2 окрашиваемой поверхности) КОЭФ. К ПОЗИЦИИ: При ремонте и реконструкции зданий и сооружений работы, аналогичные технологическим процессам в новом строительстве ОЗП=1,15; ЭМ=1,25 к расх.; ЗПМ=1,25; ТЗ=1,15; ТЗМ=1,25 | 0.42 | 820,21 86,42 | 15,14 0,15 | 718.65 | 344.49 | 36.3 | 6,36 0,06 | 301.83 | 6.13 | 2.57
5 | ТЕР13-03-004-01 | Окраска металлических огрунтованных поверхностей эмалью ХС-436 (100 м2 окрашиваемой поверхности) КОЭФ. К ПОЗИЦИИ: При ремонте и реконструкции зданий и сооружений работы, аналогичные технологическим процессам в новом строительстве ОЗП=1,15; ЭМ=1,25 к расх.; ЗПМ=1,25; ТЗ=1,15; ТЗМ=1,25 | 0.42 | 1963,05 38,43 | 24,9 0,15 | 1899.72 | 824.48 | 16.14 | 10,46 0,06 | 797.88 | 3.2 | 1.34
6 | ТЕР09-05-001-01 | Облицовка ворот стальным профилированным листом (100 м2) КОЭФ. К ПОЗИЦИИ: При ремонте и реконструкции зданий и сооружений работы, аналогичные технологическим процессам в новом строительстве ОЗП=1,15; ЭМ=1,25 к расх.; ЗПМ=1,25; ТЗ=1,15; ТЗМ=1,25; облицовка с двух сторон ПЗ=2 (ОЗП=2; ЭМ=2 к расх.; ЗПМ=2; МАТ=2 к расх.; ТЗ=2; ТЗМ=2) | 1.008 | 1209,06 879,24 | 314,7 5,12 | 15.12 | 1218.73 | 886.27 | 317,22 5,16 | 15.24 | 74.96 | 75.56
7 | ТЕР09-05-006-01 | Резка стального профилированного настила (1 м реза) КОЭФ. К ПОЗИЦИИ: При ремонте и реконструкции зданий и сооружений работы, аналогичные технологическим процессам в новом строительстве ОЗП=1,15; ЭМ=1,25 к расх.; ЗПМ=1,25; ТЗ=1,15; ТЗМ=1,25 | 28 | 11,13 4,65 | 0.7 | 5.78 | 311.64 | 130.2 | 19.6 | 161.84 | 0.39 | 10.92
8 | СЦМ-101-0829 | Профили с трапециевидными гофрами из оцинкованного проката (т) | 1,747872 100,8*2*0,00867 | 15232 |  | 15232 | 26623.59 |  |  | 26623.59
Раздел 3. Изоляция воротин изделиями из пенопласта
9 | ТЕР26-01-041-05 | Изоляция изделиями из пенопласта насухо покрытий и перекрытий (1 м3 изоляции) КОЭФ. К ПОЗИЦИИ: При ремонте и реконструкции зданий и сооружений работы, аналогичные технологическим процессам в новом строительстве ОЗП=1,15; ЭМ=1,25 к расх.; ЗПМ=1,25; ТЗ=1,15; ТЗМ=1,25 | 10.08 | 178,07 135,59 | 42.48 |  | 1794.95 | 1366.75 | 428.2 |  | 10.89 | 109.77
10 | ООО "ДАЛЬСБЫТ" | Пенополистирол ПСБ-С-25 1мх2мх0,1м, шт.. цена:510*5/2,07/1,18*1,02= (м3) | 10.28 | 1064.85 |  | 1064.85 | 10946.66 |  |  | 10946.66
Раздел 4. Устройство ростверка
11 | ТЕР06-01-005-04 | Устройство железобетонных фундаментов общего назначения объемом до 5 м3 (100 м3 бетона и железобетона в деле) КОЭФ. К ПОЗИЦИИ: При ремонте и реконструкции зданий и сооружений работы, аналогичные технологическим процессам в новом строительстве ОЗП=1,15; ЭМ=1,25 к расх.; ЗПМ=1,25; ТЗ=1,15; ТЗМ=1,25 | 0.06 | 83673,89 5842,37 | 3702,13 510,93 | 74129.39 | 5020.43 | 350.54 | 222,13 30,66 | 4447.76 | 521.64 | 31.3
Раздел 5. Усиление колонн
12 | ТЕР46-01-007-01 | Усиление железобетонных колонн эстакад стальными обоймами (1 т) | 1.218 | 1398,54 574,88 | 574,92 54,1 | 248.74 | 1703.42 | 700.2 | 700,25 65,89 | 302.97 | 46.7 | 56.88
Итого прямые затраты по смете в ценах 2001г. | [6 empty] | 101962.1 | 10972.18 | 20077,58 1532,02 | 70912.34 |  | 860.96
Итого прямые затраты по смете с учетом коэффициентов к итогам | [6 empty] | 320729.34 | 70331.67 | 46750,78 9820,24 | 203646.89 |  | 860.96
Накладные расходы | [6 empty] | 59713.73
Сметная прибыль | [6 empty] | 39846.97
Итоги по смете:
Строительные металлические конструкции | [6 empty] | 219300.65 |  |  |  |  | 407.39
Изготовление в построечных условиях материалов, полуфабрикатов, металлических и трубопроводных заготовок | [6 empty] | 115008.36 |  |  |  |  | 251.71
Защита строительных конструкций и оборудования от коррозии | [6 empty] | 4109.45 |  |  |  |  | 3.91
Теплоизоляционные работы | [6 empty] | 45012.61 |  |  |  |  | 109.77
Бетонные и железобетонные монолитные конструкции в промышленном строительстве | [6 empty] | 21807.78 |  |  |  |  | 31.3
Работы по реконструкции зданий и сооружений (усиление и замена существующих конструкций, разборка и возведение отдельных конструктивных элементов) | [6 empty] | 15051.19 |  |  |  |  | 56.88
Итого | [6 empty] | 420290.04 |  |  |  |  | 860.96
В том числе:
Материалы | [6 empty] | 203646.89
Машины и механизмы | [6 empty] | 46750.78
ФОТ | [6 empty] | 80151.91
Накладные расходы | [6 empty] | 59713.73
Сметная прибыль | [6 empty] | 39846.97
НДС 18% | [6 empty] | 75652.21
ВСЕГО по смете | [6 empty] | 495942.25 |  |  |  |  | 860.96