## Ресурсная смета
| СОГЛАСОВАНО: | [8 empty] | УТВЕРЖДАЮ:
| _____________________________ | [8 empty] | _______________________________
| " _____ " ________________ 200_ г. | [8 empty] | "______ " _______________200_ г.
(наименование стройки)
ЛОКАЛЬНЫЙ РЕСУРСНЫЙ СМЕТНЫЙ РАСЧЕТ №
(локальная смета)
|  | на | Ремонт канализации
(наименование работ и затрат, наименование объекта)
Основание:
|  | Сметная стоимость___________________________________________________________ |  |  | ___________________________0,000 |  | тыс.руб.
|  | Средства на оплату труда ___________________________________________________________ |  |  | ___________________________0,000 |  | тыс.руб.
|  | Сметная трудоемкость ___________________________________________________________ |  | ___________________________________________________________0 |  | чел.час
Составлен(а) в текущих (прогнозных) ценах по состоянию на _______200_ г.
№ пп | Обоснование | Наименование | Ед. изм. | Кол. |  | Сметная стоимость в текущих (прогнозных) ценах, руб. | [5 empty] | Т/з осн. раб. | Т/з мех.
|  |  |  | на ед. | всего | на ед. | общая | В том числе
[8 empty] | Осн.З/п | Эк.Маш. | З/пМех | Мат
1 | 2 | 3 | 4 | 5 | 6 | 7 | 8 | 9 | 10 | 11 | 12 | 13 | 14
Раздел 1. Трубы
1 | ГЭСНр65-02-02 | Разборка трубопроводов из чугунных канализационных труб диаметром: 100 мм Внутренние санитарно-технические работы: демонтаж и разборка: НР 81%*0,7 от ФОТ СП 50%*0,9 от ФОТ | 100 м трубопровода с фасонными частями |  |  | 10045.27
|  | Затраты труда рабочих (ср 2,9) | чел.час | 85.3 |  | 116.95
|  | Затраты труда машинистов | чел.час | 0.32
| 1. 031121 | Подъемники мачтовые строительные 0,5 т | маш.-ч | 0.32 |  | 216.98
2 | ГЭСН16-04-001-02 | Прокладка трубопроводов канализации из полиэтиленовых труб высокой плотности диаметром: 100 мм Сантехнические работы - внутренние (трубопроводы, водопровод, канализация, отопление, газоснабжение, вентиляция и кондиционирование воздуха): НР 141%*0,63 от ФОТ СП 83%*0,765 от ФОТ | 100 м трубопровода |  |  | 137329.87
|  | Затраты труда рабочих (ср 4,2) | чел.час | 61.6 |  | 136.83
|  | Затраты труда машинистов | чел.час | 0.28
| 1. 020129 | Краны башенные при работе на других видах строительства (кроме монтажа технологического оборудования) 8 т | маш.-ч | 0.04 |  | 784.68
| 2. 021141 | Краны на автомобильном ходу при работе на других видах строительства (кроме магистральных трубопроводов) 10 т | маш.-ч | 0.02 |  | 789.83
| 3. 400001 | Автомобили бортовые грузоподъемностью до 5 т | маш.-ч | 0.22 |  | 469.99
| 4. 300-0040 | Болты с гайками и шайбами для санитарно-технических работ, диаметром 16 мм | т | 0.0027 |  | 54087.44
| 5. 300-9661 | Трубопроводы канализации из полиэтиленовых труб высокой плотности с гильзами, диаметром 100 мм | м | 99.8 |  | 388.51
Д | 6. 300-1098 | Хомуты для крепления канализационных и водосточных пластмассовых трубопроводов, диаметром 100 мм | т | 0.13 |  | 44180.64
Д | 7. 300-9911-568 | Ревизии ПВХ К 110 | шт. | 11.4286 |  | 114.48
Д | 8. 101-9204 | Манжеты резиновые | шт. | 50 |  | 35.4
Д | 9. 300-9911-149 | Отводы 45 град.Дн= 110 мм Р=0,63 МПа | шт. | 57.1429 |  | 406.87
Д | 10. 300-9911-041 | Тройники равнопроходные Дн= 110 мм, Р= 0,63 МПа | шт. | 91.4286 |  | 631.77
Д | 11. 300-9911-564 | Заглушки ПВХ | шт. |  |  | 57.25
Д | 12. 300-9911-131 | Переходы с патрубками Дн= 110/90 мм Р= 0,63 МПа | шт. |  |  | 494.58
Д | 13. 300-9911-534 | Тройники ПВХ К 110х110х45 град. | шт. |  |  | 101.26
Д | 14. 300-9911-543 | Тройники ПВХ К 125х110х90 град. | шт. |  |  | 306.41
3 | ГЭСНр65-02-01 | Разборка трубопроводов из чугунных канализационных труб диаметром: 50 мм Внутренние санитарно-технические работы: демонтаж и разборка: НР 81%*0,7 от ФОТ СП 50%*0,9 от ФОТ | 100 м трубопровода с фасонными частями |  |  | 8080.88
|  | Затраты труда рабочих (ср 2,9) | чел.час | 68.8 |  | 116.95
|  | Затраты труда машинистов | чел.час | 0.16
| 1. 031121 | Подъемники мачтовые строительные 0,5 т | маш.-ч | 0.16 |  | 216.98
4 | ГЭСН16-04-001-01 | Прокладка трубопроводов канализации из полиэтиленовых труб высокой плотности диаметром: 50 мм Сантехнические работы - внутренние (трубопроводы, водопровод, канализация, отопление, газоснабжение, вентиляция и кондиционирование воздуха): НР 141%*0,63 от ФОТ СП 83%*0,765 от ФОТ | 100 м трубопровода |  |  | 26604.85
|  | Затраты труда рабочих (ср 4,2) | чел.час | 64.24 |  | 136.83
|  | Затраты труда машинистов | чел.час | 0.13
| 1. 020129 | Краны башенные при работе на других видах строительства (кроме монтажа технологического оборудования) 8 т | маш.-ч | 0.01 |  | 784.68
| 2. 021141 | Краны на автомобильном ходу при работе на других видах строительства (кроме магистральных трубопроводов) 10 т | маш.-ч | 0.01 |  | 789.83
| 3. 400001 | Автомобили бортовые грузоподъемностью до 5 т | маш.-ч | 0.11 |  | 469.99
| 4. 300-0040 | Болты с гайками и шайбами для санитарно-технических работ, диаметром 16 мм | т | 0.0012 |  | 54087.44
| 5. 300-9660 | Трубопроводы канализации из полиэтиленовых труб высокой плотности с гильзами, диаметром 50 мм | м | 99.8 |  | 145.65
Д | 6. 300-1097 | Хомуты для крепления канализационных и водосточных пластмассовых трубопроводов, диаметром 50 мм | т | 0.1 |  | 31466.76
Д | 7. 300-9911-091 | Ревизии полиэтиленовые Д=50 мм | шт. |  |  | 34.05
Д | 8. 101-9204 | Манжеты резиновые | шт. |  |  | 35.4
Д | 9. 300-9911-106 | Отводы 90 град.Дн= 50 мм Р=1,0 МПа | шт. |  |  | 190.29
Д | 10. 300-9911-144 | Отводы 45 град.Дн= 50 мм Р=1,0 МПа | шт. |  |  | 193.97
Д | 11. 300-9911-394 | Тройники равнопроходные Дн= 50 мм, Р= 0,63 МПа | шт. |  |  | 264.72
Д | 12. 300-9911-564 | Заглушки ПВХ | шт. |  |  | 57.25
Д | 13. 300-9911-312 | Переходники 50-32 мм | шт. |  |  | 616.67
Д | 14. 300-9911-329 | Тройники 50/50 мм | шт. |  |  | 1101.46
5 | ГЭСНр65-08-02 | Смена полиэтиленовых канализационных труб диаметром до: 100 мм ( или ремонт труб, прим.) Внутренние санитарно-технические работы: смена труб, санитарно-технических приборов и другие работы: НР 113%*0,7 от ФОТ СП 60%*0,9 от ФОТ | 100 м трубопровода с фасонными частями |  |  | 48851.92
|  | Затраты труда рабочих (ср 4,2) | чел.час | 61.9 |  | 136.83
|  | Затраты труда машинистов | чел.час | 0.4
| 1. 031121 | Подъемники мачтовые строительные 0,5 т | м-час | 0.2 |  | 216.98
| 2. 400001 | Автомобили бортовые грузоподъемностью до 5 т | м-час | 0.2 |  | 469.99
| 3. 300-0040 | Болты с гайками и шайбами для санитарно-технических работ, диаметром 16 мм | т | 0.0027 |  | 54087.44
| 4. 300-9661 | Трубопроводы канализации из полиэтиленовых труб высокой плотности с гильзами, диаметром 100 мм | м | 99.8 |  | 388.51
Д | 5. 300-1098 | Хомуты для крепления канализационных и водосточных пластмассовых трубопроводов, диаметром 100 мм | т | 0.03 |  | 44180.64
Д | 6. 300-9911-568 | Ревизии ПВХ К 110 | шт. |  |  | 114.48
Д | 7. 101-9204 | Манжеты резиновые | шт. |  |  | 35.4
Д | 8. 300-9911-149 | Отводы 45 град.Дн= 110 мм Р=0,63 МПа | шт. |  |  | 406.87
Д | 9. 300-9911-041 | Тройники равнопроходные Дн= 110 мм, Р= 0,63 МПа | шт. |  |  | 631.77
Д | 10. 300-9911-564 | Заглушки ПВХ | шт. |  |  | 57.25
Д | 11. 300-9911-131 | Переходы с патрубками Дн= 110/90 мм Р= 0,63 МПа | шт. |  |  | 494.58
Д | 12. 300-9911-534 | Тройники ПВХ К 110х110х45 град. | шт. |  |  | 101.26
Д | 13. 300-9911-543 | Тройники ПВХ К 125х110х90 град. | шт. |  |  | 306.41
6 | ГЭСНр65-08-01 | Смена полиэтиленовых канализационных труб диаметром до: 50 мм (или ремонт труб, прим.) Внутренние санитарно-технические работы: смена труб, санитарно-технических приборов и другие работы: НР 113%*0,7 от ФОТ СП 60%*0,9 от ФОТ | 100 м трубопровода с фасонными частями |  |  | 23604.35
|  | Затраты труда рабочих (ср 4,2) | чел.час | 58.4 |  | 136.83
|  | Затраты труда машинистов | чел.час | 0.2
| 1. 031121 | Подъемники мачтовые строительные 0,5 т | м-час | 0.1 |  | 216.98
| 2. 400001 | Автомобили бортовые грузоподъемностью до 5 т | м-час | 0.1 |  | 469.99
| 3. 300-0040 | Болты с гайками и шайбами для санитарно-технических работ, диаметром 16 мм | т | 0.0012 |  | 54087.44
| 4. 300-9660 | Трубопроводы канализации из полиэтиленовых труб высокой плотности с гильзами, диаметром 50 мм | м | 99.8 |  | 145.65
Д | 5. 300-1097 | Хомуты для крепления канализационных и водосточных пластмассовых трубопроводов, диаметром 50 мм | т | 0.03 |  | 31466.76
Д | 6. 300-9911-091 | Ревизии полиэтиленовые Д=50 мм | шт. |  |  | 34.05
Д | 7. 101-9204 | Манжеты резиновые | шт. |  |  | 35.4
Д | 8. 300-9911-106 | Отводы 90 град.Дн= 50 мм Р=1,0 МПа | шт. |  |  | 190.29
Д | 9. 300-9911-144 | Отводы 45 град.Дн= 50 мм Р=1,0 МПа | шт. |  |  | 193.97
Д | 10. 300-9911-394 | Тройники равнопроходные Дн= 50 мм, Р= 0,63 МПа | шт. |  |  | 264.72
Д | 11. 300-9911-564 | Заглушки ПВХ | шт. |  |  | 57.25
Д | 12. 300-9911-312 | Переходники 50-32 мм | шт. |  |  | 616.67
Д | 13. 300-9911-329 | Тройники 50/50 мм | шт. |  |  | 1101.46
Раздел 2. унитазы
7 | ГЭСНр65-06-12 Изм. вып.2 | Смена санитарных приборов: унитазов типа "Компакт" Внутренние санитарно-технические работы: смена труб, санитарно-технических приборов и другие работы: НР 113%*0,7 от ФОТ СП 60%*0,7 от ФОТ | 100 приборов |  |  | 282996.34
|  | Затраты труда рабочих (ср 3,5) | чел.час | 412.7 |  | 125.43
|  | Затраты труда машинистов | чел.час | 1.5
| 1. 031121 | Подъемники мачтовые строительные 0,5 т | маш.-ч | 0.75 |  | 216.98
| 2. 400001 | Автомобили бортовые грузоподъемностью до 5 т | маш.-ч | 0.75 |  | 469.99
| 3. 101-0311 | Каболка | т | 0.0035 |  | 47437.74
| 4. 101-0388 | Краски масляные земляные МА-0115: мумия, сурик железный | т | 0.0026 |  | 36627.67
| 5. 101-0628 | Олифа комбинированная К-3 | т | 0.0012 |  | 42246.03
| 6. 101-0812 | Проволока стальная низкоуглеродистая разного назначения оцинкованная диаметром 1,6 мм | т | 0.005 |  | 39237.32
| 7. 101-1483 | Шурупы с полукруглой головкой 6х40 мм | т | 0.0072 |  | 39509.22
| 8. 101-1669 | Очес льняной | кг | 1.05 |  | 82.37
| 9. 108-0024 | Цемент расширяющийся | т | 0.02 |  | 11102.57
| 10. 300-1310 | Втулки полихлорвиниловые | шт | 400 |  | 3.62
Д | 11. 300-0901 | Унитазы полуфарфоровые и фарфоровые козырьковые с сиденьем и креплением, с косым выпуском УНКЦ с цельноотлитой полочкой | компл. | 100 |  | 1456.74
Д | 12. 300-0033 | Бачки смывные полуфарфоровые и фарфоровые с арматурой непосредственно устанавливаемые на унитазы | компл. | 100 |  | 698.22
Д | 13. 300-9240-010 | Комплекты крепежа унитаза к полу | шт. | 100 |  | 14.33
Д | 14. 300-1520 | Подводка гибкая армированная резиновая 500 мм | шт. | 100 |  | 76.98
Д | 15. 101-9204 | Манжеты резиновые | шт. | 100 |  | 35.4
8 | ГЭСНр65-04-08 | Демонтаж санитарных приборов смывных бачков чугунных или фаянсовых на стене Внутренние санитарно-технические работы: демонтаж и разборка: НР 81%*0,7 от ФОТ СП 50%*0,9 от ФОТ | 100 приборов |  |  | 5382.55
|  | Затраты труда рабочих (ср 3) | чел.час | 43.32 |  | 117.99
|  | Затраты труда машинистов | чел.час | 1.25
| 1. 031121 | Подъемники мачтовые строительные 0,5 т | м-час | 1.25 |  | 216.98
9 | ГЭСНр65-04-09 | Демонтаж санитарных приборов: смывных бачков пластмассовых на стене Внутренние санитарно-технические работы: демонтаж и разборка: НР 81%*0,7 от ФОТ СП 50%*0,9 от ФОТ | 100 приборов |  |  | 5007.34
|  | Затраты труда рабочих (ср 3) | чел.час | 40.14 |  | 117.99
|  | Затраты труда машинистов | чел.час | 1.25
| 1. 031121 | Подъемники мачтовые строительные 0,5 т | маш.-ч | 1.25 |  | 216.98
10 | ГЭСНр65-04-10 | Демонтаж санитарных приборов: смывных бачков фаянсовых на унитазе Внутренние санитарно-технические работы: демонтаж и разборка: НР 81%*0,7 от ФОТ СП 50%*0,9 от ФОТ | 100 приборов |  |  | 4455.08
|  | Затраты труда рабочих (ср 3) | чел.час | 37.28 |  | 117.99
|  | Затраты труда машинистов | чел.час | 0.26
| 1. 031121 | Подъемники мачтовые строительные 0,5 т | маш.-ч | 0.26 |  | 216.98
11 | ГЭСНр65-04-02 | Демонтаж санитарных приборов унитазов и писсуаров Внутренние санитарно-технические работы: демонтаж и разборка: НР 81%*0,7 от ФОТ СП 50%*0,9 от ФОТ | 100 приборов |  |  | 7595.41
|  | Затраты труда рабочих (ср 3) | чел.час | 63.84 |  | 117.99
|  | Затраты труда машинистов | чел.час | 0.29
| 1. 031121 | Подъемники мачтовые строительные 0,5 т | м-час | 0.29 |  | 216.98
12 | ГЭСН17-01-003-01 | Установка унитазов с бачком непосредственно присоединенным Сантехнические работы - внутренние (трубопроводы, водопровод, канализация, отопление, газоснабжение, вентиляция и кондиционирование воздуха): НР 141%*0,63 от ФОТ СП 83%*0,765 от ФОТ | 10 комплектов |  |  | 16363.53
|  | Затраты труда рабочих (ср 3,9) | чел.час | 24.64 |  | 131.38
|  | Затраты труда машинистов | чел.час | 0.71
| 1. 031121 | Подъемники мачтовые строительные 0,5 т | м-час | 0.32 |  | 216.98
| 2. 330206 | Дрели электрические | м-час | 0.2 |  | 7
| 3. 400001 | Автомобили бортовые грузоподъемностью до 5 т | м-час | 0.39 |  | 469.99
| 4. 101-0311 | Каболка | т | 0.001 |  | 47437.74
| 5. 101-0388 | Краски масляные земляные МА-0115: мумия, сурик железный | т | 0.0004 |  | 36627.67
| 6. 101-0628 | Олифа комбинированная К-3 | т | 0.0002 |  | 42246.03
| 7. 101-0849 | Пластина резиновая рулонная вулканизированная | кг | 0.8 |  | 48.48
| 8. 101-1669 | Очес льняной | кг | 0.04 |  | 82.37
| 9. 101-9102 | Дюбели распорные полиэтиленовые | 10шт | 4 |  | 8.71
| 10. 101-9198 | Скобы скрепляющие и для подвеса | кг | 20 |  | 18.26
| 11. 101-9765 | Замазка суриковая | кг | 4 |  | 50.47
| 12. 113-0074 | Клей фенолполивинилацетатный марки БФ-2, сорт I | т | 0.0008 |  | 82072.28
Д | 13. 300-9018-101 | Бачок 'Престиж' | шт. | 10 |  | 1209.2
Д | 14. 300-9240-010 | Комплекты крепежа унитаза к полу | шт. |  |  | 14.33
Д | 15. 300-1520 | Подводка гибкая армированная резиновая 500 мм | шт. |  |  | 76.98
Д | 16. 101-9204 | Манжеты резиновые | шт. |  |  | 35.4
Д | 17. 300-0901 | Унитазы полуфарфоровые и фарфоровые козырьковые с сиденьем и креплением, с косым выпуском УНКЦ с цельноотлитой полочкой | компл. |  |  | 1456.74
13 | ГЭСНр65-06-10 | Смена санитарных приборов: гибких подводок Внутренние санитарно-технические работы: смена труб, санитарно-технических приборов и другие работы: НР 113%*0,7 от ФОТ СП 60%*0,9 от ФОТ | 100 приборов |  |  | 6606.88
|  | Затраты труда рабочих (ср 3,5) | чел.час | 52.4 |  | 125.43
|  | Затраты труда машинистов | чел.час | 0.1
| 1. 031121 | Подъемники мачтовые строительные 0,5 т | маш.-ч | 0.05 |  | 216.98
| 2. 400001 | Автомобили бортовые грузоподъемностью до 5 т | маш.-ч | 0.05 |  | 469.99
Д | 3. 300-1520 | Подводка гибкая армированная резиновая 500 мм | шт. |  |  | 76.98
14 | ГЭСНр65-06-09 Изм. вып.2 | Смена санитарных приборов: смывных бачков Внутренние санитарно-технические работы: смена труб, санитарно-технических приборов и другие работы: НР 113%*0,7 от ФОТ СП 60%*0,9 от ФОТ | 100 приборов |  |  | 13523.35
|  | Затраты труда рабочих (ср 3,5) | чел.час | 100 |  | 125.43
|  | Затраты труда машинистов | чел.час | 0.75
| 1. 031121 | Подъемники мачтовые строительные 0,5 т | маш.-ч | 0.38 |  | 216.98
| 2. 400001 | Автомобили бортовые грузоподъемностью до 5 т | маш.-ч | 0.37 |  | 469.99
| 3. 300-1310 | Втулки полихлорвиниловые | шт | 200 |  | 3.62
Д | 4. 300-0033 | Бачки смывные полуфарфоровые и фарфоровые с арматурой непосредственно устанавливаемые на унитазы | компл. |  |  | 698.22
15 | ГЭСНр65-06-06 | Смена санитарных приборов: манжетов резиновых к унитазам Внутренние санитарно-технические работы: смена труб, санитарно-технических приборов и другие работы: НР 113%*0,7 от ФОТ СП 60%*0,9 от ФОТ | 100 приборов |  |  | 10249.03
|  | Затраты труда рабочих (ср 3,5) | чел.час | 80 |  | 125.43
|  | Затраты труда машинистов | чел.час | 0.05
| 1. 031121 | Подъемники мачтовые строительные 0,5 т | маш.-ч | 0.02 |  | 216.98
| 2. 400001 | Автомобили бортовые грузоподъемностью до 5 т | маш.-ч | 0.03 |  | 469.99
| 3. 101-0812 | Проволока стальная низкоуглеродистая разного назначения оцинкованная диаметром 1,6 мм | т | 0.005 |  | 39237.32
Д | 4. 101-9204 | Манжеты резиновые | шт. |  |  | 35.4
16 | ГЭСНр65-06-05 | Смена санитарных приборов: сидений к унитазам Внутренние санитарно-технические работы: смена труб, санитарно-технических приборов и другие работы: НР 113%*0,7 от ФОТ СП 60%*0,9 от ФОТ | 100 приборов |  |  | 10052.84
|  | Затраты труда рабочих (ср 3,5) | чел.час | 80 |  | 125.43
|  | Затраты труда машинистов | чел.час | 0.05
| 1. 031121 | Подъемники мачтовые строительные 0,5 т | маш.-ч | 0.02 |  | 216.98
| 2. 400001 | Автомобили бортовые грузоподъемностью до 5 т | маш.-ч | 0.03 |  | 469.99
Д | 3. 300-1516-001 | Сидение к унитазу | шт. |  |  | 206.51
17 | ГЭСНр65-06-04 Изм. вып.2 | Смена санитарных приборов: писсуаров Внутренние санитарно-технические работы: смена труб, санитарно-технических приборов и другие работы: НР 113%*0,7 от ФОТ СП 60%*0,9 от ФОТ | 100 приборов |  |  | 16586.53
|  | Затраты труда рабочих (ср 3,5) | чел.час | 107 |  | 125.43
|  | Затраты труда машинистов | чел.час | 0.2
| 1. 031121 | Подъемники мачтовые строительные 0,5 т | маш.-ч | 0.1 |  | 216.98
| 2. 400001 | Автомобили бортовые грузоподъемностью до 5 т | маш.-ч | 0.1 |  | 469.99
| 3. 101-0136 | Дюбели стальные | т | 0.005 |  | 68701.14
| 4. 101-0311 | Каболка | т | 0.012 |  | 47437.74
| 5. 101-0388 | Краски масляные земляные МА-0115: мумия, сурик железный | т | 0.0024 |  | 36627.67
| 6. 101-0628 | Олифа комбинированная К-3 | т | 0.0012 |  | 42246.03
| 7. 101-1483 | Шурупы с полукруглой головкой 6х40 мм | т | 0.007 |  | 39509.22
| 8. 101-1669 | Очес льняной | кг | 1.2 |  | 82.37
| 9. 108-0024 | Цемент расширяющийся | т | 0.02 |  | 11102.57
| 10. 300-1310 | Втулки полихлорвиниловые | шт | 400 |  | 3.62
Д | 11. 300-0529 | Писсуары полуфарфоровые и фарфоровые настенные с писсуарным краном без сифона | шт. |  |  | 713.82
Д | 12. 300-1639 | Сифоны пластмассовые | шт. |  |  | 121.55
18 | ГЭСНр65-06-26 | Регулировка смывного бачка Внутренние санитарно-технические работы: смена труб, санитарно-технических приборов и другие работы: НР 113%*0,7 от ФОТ СП 60%*0,9 от ФОТ | 100 приборов |  |  | 3468.06
|  | Затраты труда рабочих (ср 3,8) | чел.час | 26.7 |  | 129.89
19 | ГЭСНр65-06-25 | Смена санитарных приборов: шарового крана смывного бачка Внутренние санитарно-технические работы: смена труб, санитарно-технических приборов и другие работы: НР 113%*0,7 от ФОТ СП 60%*0,9 от ФОТ | 100 приборов |  |  | 11398.63
|  | Затраты труда рабочих (ср 3,8) | чел.час | 87 |  | 129.89
|  | Затраты труда машинистов | чел.час | 0.1
| 1. 031121 | Подъемники мачтовые строительные 0,5 т | маш.-ч | 0.05 |  | 216.98
| 2. 400001 | Автомобили бортовые грузоподъемностью до 5 т | маш.-ч | 0.05 |  | 469.99
| 3. 101-0388 | Краски масляные земляные МА-0115: мумия, сурик железный | т | 0.0007 |  | 36627.67
| 4. 101-0628 | Олифа комбинированная К-3 | т | 0.0003 |  | 42246.03
| 5. 101-1669 | Очес льняной | кг | 0.31 |  | 82.37
Д | 6. 300-1483 | Кран шаровой В-В размером 1/2' | шт. |  |  | 181.92
Раздел 3. Разное
20 | ГЭСНр65-10-01 | Очистка канализационной сети: внутренней Внутренние санитарно-технические работы: смена труб, санитарно-технических приборов и другие работы: НР 113%*0,7 от ФОТ СП 60%*0,9 от ФОТ | 100 м трубопровода |  |  | 4001.54
|  | Затраты труда рабочих (ср 2,5) | чел.час | 32.2 |  | 112.79
|  | Затраты труда машинистов | чел.час | 0.01
| 1. 400001 | Автомобили бортовые грузоподъемностью до 5 т | маш.-ч | 0.01 |  | 469.99
| 2. 101-1703 | Прокладки резиновые (пластина техническая прессованная) | кг | 2 |  | 47.28
| 3. 300-0040 | Болты с гайками и шайбами для санитарно-технических работ, диаметром 16 мм | т | 0.005 |  | 54087.44
21 | ГЭСНр57-02-03 | Разборка покрытий полов: из керамических плиток Полы: НР 88%*0,7 от ФОТ СП 68%*0,9 от ФОТ | 100 м2 покрытий |  |  | 8556.41
|  | Затраты труда рабочих (ср 3) | чел.час | 69.87 |  | 117.99
|  | Затраты труда машинистов | чел.час | 1.44
| 1. 031121 | Подъемники мачтовые строительные 0,5 т | маш.-ч | 1.44 |  | 216.98
22 | ГЭСНр57-02-04 | Разборка покрытий полов: цементных Полы: НР 88%*0,7 от ФОТ СП 68%*0,9 от ФОТ | 100 м2 покрытий |  |  | 21734.6
|  | Затраты труда рабочих (ср 3) | чел.час | 111.2 |  | 117.99
|  | Затраты труда машинистов | чел.час | 21
| 1. 031121 | Подъемники мачтовые строительные 0,5 т | маш.-ч | 1.8 |  | 216.98
| 2. 050101 | Компрессоры передвижные с двигателем внутреннего сгорания давлением до 686 кПа (7 ат) 2,2 м3/мин | маш.-ч | 19.2 |  | 368.37
| 3. 330804 | Молотки отбойные пневматические | маш.-ч | 38.4 |  | 29.97
23 | ГЭСН46-03-010-02 | Пробивка в бетонных стенах и полах толщиной 100 мм отверстий площадью: до 100 см2 Работы по реконструкции зданий и сооружений (усиление и замена существующих конструкций, разборка и возведение отдельных конструктивных элементов): НР 121%*0,7 от ФОТ СП 70%*0,9 от ФОТ | 100 отверстий |  |  | 8438.86
|  | Затраты труда рабочих (ср 3,9) | чел.час | 35.43 |  | 131.38
|  | Затраты труда машинистов | чел.час | 8.99
| 1. 050102 | Компрессоры передвижные с двигателем внутреннего сгорания давлением до 686 кПа (7 ат) 5 м3/мин | маш.-ч | 8.99 |  | 360.98
| 2. 330804 | Молотки отбойные пневматические при работе от передвижных компрессорных станций | маш.-ч | 17.98 |  | 29.97
24 | ГЭСН46-03-017-02 | Заделка отверстий, гнезд и борозд: в перекрытиях железобетонных площадью до 0,2 м2 Работы по реконструкции зданий и сооружений (усиление и замена существующих конструкций, разборка и возведение отдельных конструктивных элементов): НР 121%*0,7 от ФОТ СП 70%*0,9 от ФОТ | 1 м3 заделки |  |  | 12325.72
|  | Затраты труда рабочих (ср 2,4) | чел.час | 44.66 |  | 111.74
|  | Затраты труда машинистов | чел.час | 0.24
| 1. 030401 | Лебедки электрические, тяговым усилием до 5,79 (0,59) кН (т) | маш.-ч | 0.49 |  | 9.75
| 2. 400001 | Автомобили бортовые грузоподъемностью до 5 т | маш.-ч | 0.24 |  | 469.99
| 3. 101-0253 | Известь строительная негашеная комовая, сорт 1 | т | 0.0011 |  | 3415.92
| 4. 101-0797 | Катанка горячекатаная в мотках диаметром 6,3-6,5 мм | т | 0.0095 |  | 24351.72
| 5. 101-0816 | Проволока светлая диаметром 1,1 мм | т | 0.0005 |  | 39052.16
| 6. 102-0057 | Пиломатериалы хвойных пород. Доски обрезные длиной 4-6,5 м, шириной 75-150 мм, толщиной 32-40 мм, III сорта | м3 | 0.09 |  | 4057.94
| 7. 204-9001 | Арматура | т | 0.05 |  | 26274.82
Д | 8. 401-0006 | Бетон тяжелый, класс В15 (М200) | м3 | 1.04 |  | 5081.02
25 | ГЭСН46-03-017-01 | Заделка отверстий, гнезд и борозд: в перекрытиях железобетонных площадью до 0,1 м2 Работы по реконструкции зданий и сооружений (усиление и замена существующих конструкций, разборка и возведение отдельных конструктивных элементов): НР 121%*0,7 от ФОТ СП 70%*0,9 от ФОТ | 1 м3 заделки |  |  | 14122.25
|  | Затраты труда рабочих (ср 2,4) | чел.час | 55.16 |  | 111.74
|  | Затраты труда машинистов | чел.час | 0.24
| 1. 030401 | Лебедки электрические, тяговым усилием до 5,79 (0,59) кН (т) | маш.-ч | 0.44 |  | 9.75
| 2. 400001 | Автомобили бортовые грузоподъемностью до 5 т | маш.-ч | 0.24 |  | 469.99
| 3. 101-0253 | Известь строительная негашеная комовая, сорт 1 | т | 0.0011 |  | 3415.92
| 4. 101-0797 | Катанка горячекатаная в мотках диаметром 6,3-6,5 мм | т | 0.0095 |  | 24351.72
| 5. 101-0816 | Проволока светлая диаметром 1,1 мм | т | 0.0005 |  | 39052.16
| 6. 101-1805 | Гвозди строительные | т | 0.003 |  | 32747.52
| 7. 102-0057 | Пиломатериалы хвойных пород. Доски обрезные длиной 4-6,5 м, шириной 75-150 мм, толщиной 32-40 мм, III сорта | м3 | 0.09 |  | 4057.94
| 8. 204-9001 | Арматура | т | 0.07 |  | 26274.82
Д | 9. 401-0006 | Бетон тяжелый, класс В15 (М200) | м3 | 1.04 |  | 5081.02
Раздел 4. Сифоны, трапы, врезки
26 | ГЭСНр65-04-07 | Демонтаж санитарных приборов: сифонов Внутренние санитарно-технические работы: демонтаж и разборка: НР 81%*0,7 от ФОТ СП 50%*0,9 от ФОТ | 100 приборов |  |  | 6957.3
|  | Затраты труда рабочих (ср 3) | чел.час | 58.91 |  | 117.99
|  | Затраты труда машинистов | чел.час | 0.03
| 1. 031121 | Подъемники мачтовые строительные 0,5 т | маш.-ч | 0.03 |  | 216.98
27 | ГЭСНр65-06-03 | Смена санитарных приборов: сифонов чугунных Внутренние санитарно-технические работы: смена труб, санитарно-технических приборов и другие работы: НР 113%*0,7 от ФОТ СП 60%*0,9 от ФОТ | 100 приборов |  |  | 15388.19
|  | Затраты труда рабочих (ср 3,5) | чел.час | 76.3 |  | 125.43
|  | Затраты труда машинистов | чел.час | 0.27
| 1. 031121 | Подъемники мачтовые строительные 0,5 т | маш.-ч | 0.13 |  | 216.98
| 2. 400001 | Автомобили бортовые грузоподъемностью до 5 т | маш.-ч | 0.14 |  | 469.99
| 3. 101-0311 | Каболка | т | 0.013 |  | 47437.74
| 4. 108-0024 | Цемент расширяющийся | т | 0.46 |  | 11102.57
Д | 5. 300-1639 | Сифоны для ванн пластмассовые | шт. |  |  | 121.55
Д | 6. 300-1638 | Сифоны для мойки полиэтиленовые | шт. |  |  | 77.92
28 | ГЭСНр65-06-01 | Смена санитарных приборов: трапов диаметром до 50 мм Внутренние санитарно-технические работы: смена труб, санитарно-технических приборов и другие работы: НР 113%*0,7 от ФОТ СП 60%*0,9 от ФОТ | 100 приборов |  |  | 12866.51
|  | Затраты труда рабочих (ср 3,5) | чел.час | 96 |  | 125.43
|  | Затраты труда машинистов | чел.час | 0.66
| 1. 031121 | Подъемники мачтовые строительные 0,5 т | маш.-ч | 0.33 |  | 216.98
| 2. 400001 | Автомобили бортовые грузоподъемностью до 5 т | маш.-ч | 0.33 |  | 469.99
| 3. 101-0311 | Каболка | т | 0.007 |  | 47437.74
| 4. 108-0024 | Цемент расширяющийся | т | 0.024 |  | 11102.57
Д | 5. 300-0635 | Трапы Т-50 чугунные эмалированные с прямым отводом, решеткой с резиновой пробкой, размером 260х140х110 мм | компл. |  |  | 368.58
29 | ГЭСНр65-06-02 | Смена санитарных приборов: трапов диаметром до 100 мм Внутренние санитарно-технические работы: смена труб, санитарно-технических приборов и другие работы: НР 113%*0,7 от ФОТ СП 60%*0,9 от ФОТ | 100 приборов |  |  | 30659.86
|  | Затраты труда рабочих (ср 3,5) | чел.час | 234 |  | 125.43
|  | Затраты труда машинистов | чел.час | 1.12
| 1. 031121 | Подъемники мачтовые строительные 0,5 т | маш.-ч | 0.56 |  | 216.98
| 2. 400001 | Автомобили бортовые грузоподъемностью до 5 т | маш.-ч | 0.56 |  | 469.99
| 3. 101-0311 | Каболка | т | 0.012 |  | 47437.74
| 4. 108-0024 | Цемент расширяющийся | т | 0.032 |  | 11102.57
Д | 5. 300-0637 | Трапы Т-100м чугунные эмалированные с прямым отводом, малые, с решеткой и резиновой пробкой, размером 355х200х142 мм | компл. |  |  | 673.4
30 | ГЭСН16-07-004-01 | Врезки в действующие внутренние сети трубопроводов канализации диаметром: 50 мм Сантехнические работы - внутренние (трубопроводы, водопровод, канализация, отопление, газоснабжение, вентиляция и кондиционирование воздуха): НР 141%*0,63 от ФОТ СП 83%*0,765 от ФОТ | 1 врезка |  |  | 1130.38
|  | Затраты труда рабочих (ср 3) | чел.час | 7.05 |  | 117.99
|  | Затраты труда машинистов | чел.час | 0.01
| 1. 400001 | Автомобили бортовые грузоподъемностью до 5 т | маш.-ч | 0.01 |  | 469.99
| 2. 101-1355 | Цемент гипсоглиноземистый расширяющийся | т | 0.0012 |  | 10348.33
| 3. 101-1705 | Пакля пропитанная | кг | 0.0004 |  | 37.13
| 4. 300-0914 | Муфты надвижные, диаметром 50 мм | шт | 1 |  | 57.81
| 5. 300-0920 | Тройники косые под 60 градусов, диаметром 50х50 мм | шт | 1 |  | 55.05
| 6. 300-9662 | Заглушки чугунные, диаметром 50 мм | шт | 1 |  | 168.56
31 | ГЭСН16-07-004-02 | Врезки в действующие внутренние сети трубопроводов канализации диаметром: 100 мм Сантехнические работы - внутренние (трубопроводы, водопровод, канализация, отопление, газоснабжение, вентиляция и кондиционирование воздуха): НР 141%*0,63 от ФОТ СП 83%*0,765 от ФОТ | 1 врезка |  |  | 1822.73
|  | Затраты труда рабочих (ср 3) | чел.час | 8.94 |  | 117.99
|  | Затраты труда машинистов | чел.час | 0.01
| 1. 400001 | Автомобили бортовые грузоподъемностью до 5 т | маш.-ч | 0.01 |  | 469.99
| 2. 101-1355 | Цемент гипсоглиноземистый расширяющийся | т | 0.0019 |  | 10348.33
| 3. 101-1705 | Пакля пропитанная | кг | 0.0007 |  | 37.13
| 4. 300-0915 | Муфты надвижные, диаметром 100 мм | шт | 1 |  | 101.22
| 5. 300-0922 | Тройники косые под 60 градусов, диаметром 100х100 мм | шт | 1 |  | 252.06
| 6. 300-9663 | Заглушки чугунные, диаметром 100 м | шт | 1 |  | 390.02
32 | ГЭСН17-01-001-22 | Установка трапов диаметром: 50 мм Сантехнические работы - внутренние (трубопроводы, водопровод, канализация, отопление, газоснабжение, вентиляция и кондиционирование воздуха): НР 141% от ФОТ СП 83% от ФОТ | 10 комплектов |  |  | 107.41
|  | Затраты труда машинистов | чел.час | 0.13
| 1. 031121 | Подъемники мачтовые строительные 0,5 т | маш.-ч | 0.03 |  | 216.98
| 2. 400001 | Автомобили бортовые грузоподъемностью до 5 т | маш.-ч | 0.1 |  | 469.99
| 3. 101-0311 | Каболка | т | 0.0007 |  | 47437.74
| 4. 101-1355 | Цемент гипсоглиноземистый расширяющийся | т | 0.002 |  | 10348.33
33 | ГЭСН17-01-001-23 | Установка трапов диаметром: 100 мм Сантехнические работы - внутренние (трубопроводы, водопровод, канализация, отопление, газоснабжение, вентиляция и кондиционирование воздуха): НР 141% от ФОТ СП 83% от ФОТ | 10 комплектов |  |  | 201.04
|  | Затраты труда машинистов | чел.час | 0.29
| 1. 031121 | Подъемники мачтовые строительные 0,5 т | маш.-ч | 0.1 |  | 216.98
| 2. 400001 | Автомобили бортовые грузоподъемностью до 5 т | маш.-ч | 0.19 |  | 469.99
| 3. 101-0311 | Каболка | т | 0.0012 |  | 47437.74
| 4. 101-1355 | Цемент гипсоглиноземистый расширяющийся | т | 0.0032 |  | 10348.33
Итого прямые затраты по смете в текущих ценах
Итоги по смете:
Внутренние санитарно-технические работы: демонтаж и разборка:
Итого Поз. 1, 3, 8-11, 26
Всего с учетом "МДС 81-35.2004 п.4.7. ОЗП=1,15; ЭМ=1,25; ЗПМ=1,25"
Накладные расходы 81%*0,7 ФОТ (от 0,00)
Сметная прибыль 50%*0,9 ФОТ (от 0,00)
Итого c накладными и см. прибылью
Сантехнические работы - внутренние (трубопроводы, водопровод, канализация, отопление, газоснабжение, вентиляция и кондиционирование воздуха):
Итого Поз. 32-33 НР 141% ФОТ; СП 83% ФОТ
Итого Поз. 2, 4, 12, 30-31 НР 141%*0,63 ФОТ; СП 83%*0,765 ФОТ
Итого
Внутренние санитарно-технические работы: смена труб, санитарно-технических приборов и другие работы:
Итого Поз. 5-6, 13-20, 27-29 НР 113%*0,7 ФОТ; СП 60%*0,9 ФОТ
Итого Поз. 7 НР 113%*0,7 ФОТ; СП 60%*0,7 ФОТ
Итого
Полы:
Итого Поз. 21-22
Всего с учетом "МДС 81-35.2004 п.4.7. ОЗП=1,15; ЭМ=1,25; ЗПМ=1,25"
Накладные расходы 88%*0,7 ФОТ (от 0,00)
Сметная прибыль 68%*0,9 ФОТ (от 0,00)
Итого c накладными и см. прибылью
Работы по реконструкции зданий и сооружений (усиление и замена существующих конструкций, разборка и возведение отдельных конструктивных элементов):
Итого Поз. 23-25
Всего с учетом "МДС 81-35.2004 п.4.7. ОЗП=1,15; ЭМ=1,25; ЗПМ=1,25"
Накладные расходы 121%*0,7 ФОТ (от 0,00)
Сметная прибыль 70%*0,9 ФОТ (от 0,00)
Итого c накладными и см. прибылью
Итого
В том числе:
Затраты на разработку ПСД 1%
Итого
Затраты на возмещение НДС (МАТ+(ЭМ-ЗПМ)+НР*0,1712+СП*0,15)*0,18
ВСЕГО по смете
Составил Главный инженер ООО "БТПГ" М.А. Пылов
Проверил