## Лист1
http://smety.moy.su/
Локальный сметный расчет
(Локальная смета)
на | Внутрипложадочные сети ливневой,участок дренажной сети до ЛК-2,устройство мини КНС канализации
Наименование объекта: |  |  |  |  | Внутрипложадочные сети ливневой,участок дренажной сети до ЛК-2,устройство мини КНС
Основание:
[10 empty] | Сметная стоимость |  |  |  | 3349.423 |  | тыс.руб.
[10 empty] | Нормативная трудоемкость |  |  |  | 2231 |  | чел.час.
[10 empty] | Сметная заработная плата |  |  |  | 236.843 |  | тыс.руб.
№пп |  | Шифр, номера нормативов и коды ресурсов |  | Наименование работ и затрат |  | Ед. изм. | Кол-во единиц |  | Цена на единицу измерения, руб. |  | Поправочные коэффициенты | Коэффициенты пересчета, номер | ВСЕГО затрат, руб. |  | Справ.
ЗТР, всего чел-ч
Стоим. ед. с нач., руб.
1 |  | 2 |  | 3 |  | 4 | 5 |  | 6 |  | 7 | 8 | 9 |  | 10
Раздел 1.Ливневая канализация
1 |  | Е01-01-013-8 |  | Разработка грунта с погрузкой на автомобили-самосвалы экскаваторами с ковшом вместимостью 0,65 (0,5-1) м3, группа грунтов 2 |  | 1000 м3 грунта | 0.297 |  |  |  |  | Е01-01-013-8
|  |  |  | ЗП |  |  |  |  | 89 |  | 1 | 12.07 | 319.05
|  |  |  | ЭМ |  |  |  |  | 3801.13 |  | 1 | 5.22 | 5893.04
|  |  |  | в т.ч. ЗПМ |  |  |  |  | 453.78 |  | 1 | 12.07 | (1626.71)
|  |  |  | МР |  |  |  |  | 4.34 |  | 1 | 10.39 | 13.39
|  |  |  | НР от ФОТ |  | % | 89.3 | [5 empty] | 1737.56
|  |  |  | СП от ФОТ |  | % | 50 | [5 empty] | 972.88
|  |  |  | ЗТР |  | чел-ч | 11.41 |  |  |  | 1 |  |  |  | 3
|  |  |  | Всего по позиции | [8 empty] | 8935.92 |  | 30087.27
2 |  | А2-1 |  | Перевозки автомобильным транспортом грузов 1-го класса с учетом холостого пробега, накладных расходов и сметной прибыли, без прочих затрат и НДС. Расстояние перевозки 1 км. |  | т | 415.8 |  | 5.23 |  | 1 | 4.65 | 10112.05
|  |  |  | Всего по позиции | [8 empty] | 10112.05 |  | 24.32
3 |  | Е01-01-003-8 |  | Разработка грунта в отвал экскаваторами "драглайн" или "обратная лопата" с ковшом вместимостью 0,65 (0,5-1) м3, группа грунтов 2 |  | 1000 м3 грунта | 0.392 |  |  |  |  | Е01-01-003-8
|  |  |  | ЗП |  |  |  |  | 81.74 |  | 1 | 12.07 | 386.75
|  |  |  | ЭМ |  |  |  |  | 2862.19 |  | 1 | 5.01 | 5621.11
|  |  |  | в т.ч. ЗПМ |  |  |  |  | 307.4 |  | 1 | 12.07 | (1454.44)
|  |  |  | МР |  |  |  |  | 0 |  | 1 | 0 | 0
|  |  |  | НР от ФОТ |  | % | 89.3 | [5 empty] | 1644.18
|  |  |  | СП от ФОТ |  | % | 50 | [5 empty] | 920.6
|  |  |  | ЗТР |  | чел-ч | 10.48 |  |  |  | 1 |  |  |  | 5
|  |  |  | Всего по позиции | [8 empty] | 8572.64 |  | 21868.98
4 |  | Е01-02-057-2 Т.Ч.п.3.187. |  | Доработка грунта вручную в траншеях глубиной до 2 м без креплений с откосами, группа грунтов 2 |  | 100 м3 грунта | 0.2 |  |  |  |  | Е01-02-057-2
|  |  |  | ЗП |  |  |  |  | 1201.2 |  | 1.2 | 12.07 | 3479.64
|  |  |  | НР от ФОТ |  | % | 75.2 | [5 empty] | 2616.69
|  |  |  | СП от ФОТ |  | % | 45 | [5 empty] | 1565.84
|  |  |  | ЗТР |  | чел-ч | 154 |  |  |  | 1.2 |  |  |  | 51
|  |  |  | Всего по позиции | [8 empty] | 7662.17 |  | 38310.85
5 |  | Е01-02-068-1 |  | Водоотлив из траншей |  | 100 м3 мокрого грунта | 3.55 |  |  |  |  | Е01-02-068-1
|  |  |  | ЭМ |  |  |  |  | 1767.48 |  | 1 | 5.83 | 36580.65
|  |  |  | в т.ч. ЗПМ |  |  |  |  | 978.01 |  | 1 | 12.07 | (41906.26)
|  |  |  | НР от ФОТ |  | % | 75.2 | [5 empty] | 31513.51
|  |  |  | СП от ФОТ |  | % | 45 | [5 empty] | 18857.82
|  |  |  | Всего по позиции | [8 empty] | 86951.98 |  | 24493.52
6 |  | Е01-02-058-2 Т.Ч.п.3.189. |  | Шурфление подземных коммуникаций |  | 100 м3 грунта | 0.058 |  |  |  |  | Е01-02-058-2
|  |  |  | ЗП |  |  |  |  | 2184 |  | 1.15 | 12.07 | 1758.27
|  |  |  | НР от ФОТ |  | % | 75.2 | [5 empty] | 1322.22
|  |  |  | СП от ФОТ |  | % | 45 | [5 empty] | 791.22
|  |  |  | ЗТР |  | чел-ч | 280 |  |  |  | 1.15 |  |  |  | 21
|  |  |  | Всего по позиции | [8 empty] | 3871.71 |  | 66753.62
7 |  | Е22-06-011-4 |  | Подвешивание подземных коммуникаций при пересечении их трассой трубопровода, площадь сечения коробов до 0,6 м2 |  | м короба | 35.6 |  |  |  |  | Е22-06-011-4
|  |  |  | ЗП |  |  |  |  | 14.67 |  | 1 | 12.07 | 6303.58
|  |  |  | ЭМ |  |  |  |  | 27.94 |  | 1 | 5.55 | 5520.39
|  |  |  | в т.ч. ЗПМ |  |  |  |  | 1.58 |  | 1 | 12.07 | (678.91)
|  |  |  | МР |  |  |  |  | 130.81 |  | 1 | 3.85 | 17928.82
|  | 1011032 |  | Двутавры с параллельными гранями полок нормальные Б сталь марки Ст0, N 14 |  | т | 0.546 |  | 5374.3 |  | 1 | 3.85 | 11297.32
|  |  |  | НР от ФОТ |  | % | 122.2 | [5 empty] | 8532.6
|  |  |  | СП от ФОТ |  | % | 89 | [5 empty] | 6214.42
|  |  |  | ЗТР |  | чел-ч | 1.72 |  |  |  | 1 |  |  |  | 70
|  |  |  | Всего по позиции | [8 empty] | 55797.13 |  | 1567.34
8 |  | Е23-01-001-1 |  | Устройство основания песчаного/ообсыпка песком трубопроводов |  | 10 м3 основания | 29.72 |  |  |  |  | Е23-01-001-1
|  |  |  | ЗП |  |  |  |  | 83.23 |  | 1 | 12.07 | 29856.3
|  |  |  | ЭМ |  |  |  |  | 31.5 |  | 1 | 4.67 | 4371.96
|  |  |  | в т.ч. ЗПМ |  |  |  |  | 3.52 |  | 1 | 12.07 | (1262.70)
|  |  |  | МР |  |  |  |  | 607.86 |  | 1 | 6.9 | 124652.63
|  |  |  | НР от ФОТ |  | % | 122.2 | [5 empty] | 38027.42
|  |  |  | СП от ФОТ |  | % | 89 | [5 empty] | 27695.91
|  |  |  | ЗТР |  | чел-ч | 10.2 |  |  |  | 1 |  |  |  | 349
|  |  |  | Всего по позиции | [8 empty] | 224604.22 |  | 7557.34
9 |  | Е01-01-033-2 |  | Засыпка траншей и котлованов с перемещением грунта до 5 м бульдозерами мощностью 59 (80) кВт (л.с.), группа грунтов 2 |  | 1000 м3 грунта | 0.392 |  |  |  |  | Е01-01-033-2
|  |  |  | ЭМ |  |  |  |  | 543.73 |  | 1 | 6.68 | 1423.79
|  |  |  | в т.ч. ЗПМ |  |  |  |  | 119.75 |  | 1 | 12.07 | (566.59)
|  |  |  | НР от ФОТ |  | % | 89.3 | [5 empty] | 505.96
|  |  |  | СП от ФОТ |  | % | 50 | [5 empty] | 283.3
|  |  |  | Всего по позиции | [8 empty] | 2213.05 |  | 5645.54
10 |  | Е01-02-061-2 |  | Засыпка вручную траншей, пазух котлованов и ям, группа грунтов 2 |  | 100 м3 грунта | 0.2 |  |  |  |  | Е01-02-061-2
|  |  |  | ЗП |  |  |  |  | 729 |  | 1 | 12.07 | 1759.81
|  |  |  | НР от ФОТ |  | % | 75.2 | [5 empty] | 1323.38
|  |  |  | СП от ФОТ |  | % | 45 | [5 empty] | 791.91
|  |  |  | ЗТР |  | чел-ч | 97.2 |  |  |  | 1 |  |  |  | 22
|  |  |  | Всего по позиции | [8 empty] | 3875.1 |  | 19375.5
11 |  | Е23-01-003-2 |  | Укладка трубопроводов из асбестоцементных безнапорных труб диаметром 200 мм |  | км трубопровода | 0.196 |  |  |  |  | Е23-01-003-2
|  |  |  | ЗП |  |  |  |  | 3268.8 |  | 1 | 12.07 | 7733.07
|  |  |  | ЭМ |  |  |  |  | 1486.25 |  | 1 | 5.35 | 1558.48
|  |  |  | в т.ч. ЗПМ |  |  |  |  | 187.22 |  | 1 | 12.07 | (442.91)
|  |  |  | МР |  |  |  |  | 48040.8 |  | 1 | 6.49 | 61109.82
|  |  |  | НР от ФОТ |  | % | 122.2 | [5 empty] | 9991.05
|  |  |  | СП от ФОТ |  | % | 89 | [5 empty] | 7276.62
|  |  |  | ЗТР |  | чел-ч | 360 |  |  |  | 1 |  |  |  | 71
|  |  |  | Всего по позиции | [8 empty] | 87669.04 |  | 447291.02
12 |  | Е23-01-003-3 |  | Укладка трубопроводов из асбестоцементных безнапорных труб диаметром 300 мм |  | км трубопровода | 0.164 |  |  |  |  | Е23-01-003-3
|  |  |  | ЗП |  |  |  |  | 4086 |  | 1 | 12.07 | 8088.16
|  |  |  | ЭМ |  |  |  |  | 2112.58 |  | 1 | 5.35 | 1853.58
|  |  |  | в т.ч. ЗПМ |  |  |  |  | 264.42 |  | 1 | 12.07 | (523.41)
|  |  |  | МР |  |  |  |  | 78750.55 |  | 1 | 8.07 | 104224.78
|  |  |  | НР от ФОТ |  | % | 122.2 | [5 empty] | 10523.34
|  |  |  | СП от ФОТ |  | % | 89 | [5 empty] | 7664.3
|  |  |  | ЗТР |  | чел-ч | 450 |  |  |  | 1 |  |  |  | 74
|  |  |  | Всего по позиции | [8 empty] | 132354.16 |  | 807037.56
13 |  | Е23-01-003-4 |  | Укладка трубопроводов из асбестоцементных безнапорных труб диаметром 400 мм |  | км трубопровода | 0.132 |  |  |  |  | Е23-01-003-4
|  |  |  | ЗП |  |  |  |  | 4975.84 |  | 1 | 12.07 | 7927.71
|  |  |  | ЭМ |  |  |  |  | 5633.84 |  | 1 | 5.35 | 3978.62
|  |  |  | в т.ч. ЗПМ |  |  |  |  | 714.53 |  | 1 | 12.07 | (1138.42)
|  |  |  | МР |  |  |  |  | 118581.42 |  | 1 | 9.04 | 141500.84
|  |  |  | НР от ФОТ |  | % | 122.2 | [5 empty] | 11078.81
|  |  |  | СП от ФОТ |  | % | 89 | [5 empty] | 8068.86
|  |  |  | ЗТР |  | чел-ч | 548 |  |  |  | 1 |  |  |  | 72
|  |  |  | Всего по позиции | [8 empty] | 172554.84 |  | 1307233.64
14 |  | Е23-03-001-4 |  | Устройство круглых сборных железобетонных канализационных колодцев диаметром 1 м в грунтах мокрых |  | 10 м3 железобетонных и бетонных конструкций колодцев | 2.252 |  |  |  |  | Е23-03-001-4
|  |  |  | ЗП |  |  |  |  | 1440.81 |  | 1 | 12.07 | 39163.58
|  |  |  | ЭМ |  |  |  |  | 2581.04 |  | 1 | 5.07 | 29469.39
|  |  |  | в т.ч. ЗПМ |  |  |  |  | 264.74 |  | 1 | 12.07 | (7196.07)
|  |  |  | МР |  |  |  |  | 23022.96 |  | 1 | 4.79 | 248350.51
|  | 1010073 |  | Битумы нефтяные строительные марки БH-90/10 |  | т | -0.2252 |  | 1383.1 |  | 1 | 4.79 | -1491.96
|  | 1010311 |  | Каболка |  | т | -0.1621 |  | 30030 |  | 1 | 4.79 | -23317.06
|  | 1011300 |  | Топливо моторное для среднеоборотных и малооборотных дизелей марки ДТ |  | т | -0.0405 |  | 4041.7 |  | 1 | 4.79 | -784.07
|  | 1011305 |  | Портландцемент общестроительного назначения бездобавочный марки 400 |  | т | -0.018 |  | 412 |  | 1 | 4.79 | -35.52
|  | 1030754 |  | Люк чугунный тяжелый |  | шт. | -17.1828 |  | 569.52 |  | 1 | 4.79 | -46874.69
|  | 2010650 |  | Ограждение лестничных проемов, лестничные марши, пожарные лестницы |  | т | -0.3243 |  | 7571 |  | 1 | 4.79 | -11760.77
|  | 2010799 |  | Опалубка металлическая |  | т | -0.0383 |  | 3938.2 |  | 1 | 4.79 | -722.49
|  | 4010001 |  | Бетон тяжелый, класс В 3,5 (М50) |  | м3 | -2.815 |  | 545.6 |  | 1 | 4.79 | -7356.79
|  | 4010006 |  | Бетон тяжелый, класс В 15 (М200) |  | м3 | -9.2332 |  | 592.76 |  | 1 | 4.79 | -26216.01
|  | 4020002 |  | Раствор готовый кладочный цементный, марка 50 |  | м3 | -1.6214 |  | 485.9 |  | 1 | 4.79 | -3773.75
|  | 4029086-1 |  | Раствор асбоцементный 1:2:3 |  | м3 | -0.1002 |  | 395 |  | 1 | 4.79 | -189.58
|  | 4100021 |  | Асфальтобетонные смеси дорожные, аэродромные и асфальтобетон (горячие и теплые для пористого асфальтобетона щебеночные и гравийные), марка I |  | т | -0.4729 |  | 459.91 |  | 1 | 4.79 | -1041.78
|  | 4453120 |  | Плиты железобетонные покрытий, перекрытий и днищ |  | м3 | -4.3689 |  | 1382.9 |  | 1 | 4.79 | -28939.99
|  | 4453410-2 |  | Кольца для колодцев сборные железобетонные диаметром 1000 мм высотой 0,59 м |  | м | -33.9376 |  | 589.56 |  | 1 | 4.79 | -95839.52
|  | Цена пост-ка |  | Колодцы из сборных ж/б элементов ВС-15 |  | шт | 12 |  | 17102.27 |  | 1 | 1 | 205227.24
|  | Цена пост-ка |  | Колодцы из сборных ж/б элементов ВС-10 |  | шт | 11 |  | 9661.5 |  | 1 | 1 | 106276.5
|  | Цена пост-ка |  | Крышки колодцев круглые ПК-15 |  | шт | 12 |  | 4203.03 |  | 1 | 1 | 50436.36
|  | Цена пост-ка |  | Крышки колодцев круглые ПК-10 |  | шт | 11 |  | 1990.91 |  | 1 | 1 | 21900.01
|  | Цена пост-ка |  | Лестница |  | шт | 23 |  | 2712.36 |  | 1 | 1 | 62384.28
|  | Цена пост-ка |  | Люк чугунный тяжелый ЛЧ-ТМ |  | шт | 23 |  | 5612 |  | 1 | 1 | 129076
|  | Цена пост-ка |  | Бетон тяжелый, класс В 15 (М200) |  | м3 | 9.23 |  | 4028.81 |  | 1 | 1 | 37185.92
|  | Цена пост-ка |  | Бетон тяжелый, класс В 7,5 (М100) |  | м3 | 2.82 |  | 3085.59 |  | 1 | 1 | 8701.36
|  | Цена пост-ка |  | Раствор готовый кладочный цементный |  | м3 | 1.62 |  | 3008 |  | 1 | 1 | 4872.96
|  | Цена пост-ка |  | Гидроизоляция изделий |  | м2 | 172.03 |  | 169 |  | 1 | 1 | 29073.07
|  |  |  | НР от ФОТ |  | % | 122.2 | [5 empty] | 56651.49
|  |  |  | СП от ФОТ |  | % | 89 | [5 empty] | 41260.09
|  |  |  | ЗТР |  | чел-ч | 158.68 |  |  |  | 1 |  |  |  | 357
|  |  |  | Всего по позиции | [8 empty] | 821684.78 |  | 364868.91
15 |  | Е23-03-007-4 |  | Устройство круглых дождеприемных колодцев для дождевой канализации из сборного железобетона диаметром 1,0 м в грунтах мокрых |  | 10 м3 железобетонных, бетонных и кирпичных конструкций колодцев | 0.484 |  |  |  |  | Е23-03-007-4
|  |  |  | ЗП |  |  |  |  | 1478.56 |  | 1 | 12.07 | 8637.57
|  |  |  | ЭМ |  |  |  |  | 3052.43 |  | 1 | 4.97 | 7342.56
|  |  |  | в т.ч. ЗПМ |  |  |  |  | 359.1 |  | 1 | 12.07 | (2097.82)
|  |  |  | МР |  |  |  |  | 26711.81 |  | 1 | 5.7 | 73692.54
|  | 1010079 |  | Битумы нефтяные строительные для кровельных мастик марки БHМ-55/60 |  | т | -0.0242 |  | 1596 |  | 1 | 5.7 | -220.15
|  | 1010253 |  | Известь строительная негашеная комовая, сорт 1 |  | т | -0.0001 |  | 734.5 |  | 1 | 5.7 | -0.42
|  | 1010311 |  | Каболка |  | т | -0.0097 |  | 30030 |  | 1 | 5.7 | -1660.36
|  | 1011300 |  | Топливо моторное для среднеоборотных и малооборотных дизелей марки ДТ |  | т | -0.0044 |  | 4041.7 |  | 1 | 5.7 | -101.37
|  | 1011305 |  | Портландцемент общестроительного назначения бездобавочный марки 400 |  | т | -0.0034 |  | 412 |  | 1 | 5.7 | -7.98
|  | 1019197 |  | Скобы ходовые |  | шт. | -18.7792 |  | 6.55 |  | 1 | 5.7 | -701.12
|  | 1020057 |  | Доски обрезные из хвойных пород длиной 4-6.5 м, шириной 75-150 мм, толщиной 32-40 мм III сорта |  | м3 | -0.0077 |  | 1155 |  | 1 | 5.7 | -50.69
|  | 1030750 |  | Люк чугунный с решеткой для дождеприемного колодца ЛР |  | шт. | -7.2116 |  | 592.2 |  | 1 | 5.7 | -24343.04
|  | 4010001 |  | Бетон тяжелый, класс В 3,5 (М50) |  | м3 | -0.6824 |  | 545.6 |  | 1 | 5.7 | -2122.21
|  | 4010006 |  | Бетон тяжелый, класс В 15 (М200) |  | м3 | -0.4356 |  | 592.76 |  | 1 | 5.7 | -1471.78
|  | 4020004 |  | Раствор готовый кладочный цементный, марка 100 |  | м3 | -0.1936 |  | 519.8 |  | 1 | 5.7 | -573.61
|  | 4029086-1 |  | Раствор асбоцементный 1:2:3 |  | м3 | -0.0218 |  | 395 |  | 1 | 5.7 | -49.08
|  | 4100021 |  | Асфальтобетонные смеси дорожные, аэродромные и асфальтобетон (горячие и теплые для пористого асфальтобетона щебеночные и гравийные), марка I |  | т | -0.1162 |  | 459.91 |  | 1 | 5.7 | -304.62
|  | 4453120 |  | Плиты железобетонные покрытий, перекрытий и днищ |  | м3 | -1.3358 |  | 1382.9 |  | 1 | 5.7 | -10529.48
|  | 4453410-2 |  | Кольца для колодцев сборные железобетонные диаметром 1000 мм высотой 0,59 м |  | м | -9.3896 |  | 589.56 |  | 1 | 5.7 | -31553.68
|  | Цена пост-ка |  | Колодцы ВД-8 |  | шт | 11 |  | 8853.27 |  | 1 | 1 | 97385.97
|  | Цена пост-ка |  | Крышки колодцев круглые ПВК-8 |  | шт | 11 |  | 1627.01 |  | 1 | 1 | 17897.11
|  | Цена пост-ка |  | Решетки сливные Л-РС |  | шт | 11 |  | 3187.94 |  | 1 | 1 | 35067.34
|  | Цена пост-ка |  | Лестница |  | шт | 11 |  | 2712.36 |  | 1 | 1 | 29835.96
|  | Цена пост-ка |  | Бетон тяжелый, класс В 15 (М200) |  | м3 | 0.4356 |  | 4028.81 |  | 1 | 1 | 1754.95
|  | Цена пост-ка |  | Бетон тяжелый, класс В 7,5 (М100) |  | м3 | 0.6824 |  | 3085.59 |  | 1 | 1 | 2105.61
|  | Цена пост-ка |  | Раствор готовый кладочный цементный, марка 100 |  | м3 | 0.1936 |  | 3008.48 |  | 1 | 1 | 582.44
|  | Цена пост-ка |  | Гидроизоляция изделий |  | м2 | 49.74 |  | 169 |  | 1 | 1 | 8406.06
|  |  |  | НР от ФОТ |  | % | 122.2 | [5 empty] | 13118.65
|  |  |  | СП от ФОТ |  | % | 89 | [5 empty] | 9554.5
|  |  |  | ЗТР |  | чел-ч | 171.13 |  |  |  | 1 |  |  |  | 83
|  |  |  | Всего по позиции | [8 empty] | 231691.67 |  | 478701.8
16 |  | Е46-03-007-2 |  | Пробивка проемов в конструкциях из бетона /колодцы/ |  | м3 | 1.18 |  |  |  |  | Е46-03-007-2
|  |  |  | ЗП |  |  |  |  | 247.66 |  | 1 | 12.07 | 3527.32
|  |  |  | ЭМ |  |  |  |  | 1410.46 |  | 1 | 5.03 | 8371.64
|  |  |  | в т.ч. ЗПМ |  |  |  |  | 114.99 |  | 1 | 12.07 | (1637.76)
|  |  |  | МР |  |  |  |  | 0 |  | 1 | 0 | 0
|  |  |  | НР от ФОТ |  | % | 103.4 | [5 empty] | 5340.69
|  |  |  | СП от ФОТ |  | % | 70 | [5 empty] | 3615.56
|  |  |  | ЗТР |  | чел-ч | 27.61 |  |  |  | 1 |  |  |  | 33
|  |  |  | Всего по позиции | [8 empty] | 20855.21 |  | 17673.91
17 |  | Е46-03-017-4 |  | Заделка отверстий в стенах колодцев |  | м3 заделки | 1.03 |  |  |  |  | Е46-03-017-4
|  |  |  | ЗП |  |  |  |  | 494.38 |  | 1 | 12.07 | 6146.18
|  |  |  | ЭМ |  |  |  |  | 32.9 |  | 1 | 5.84 | 197.9
|  |  |  | в т.ч. ЗПМ |  |  |  |  | 0 |  | 1 | 12.07 | (0.00)
|  |  |  | МР |  |  |  |  | 1630.49 |  | 1 | 4.54 | 7624.5
|  |  |  | НР от ФОТ |  | % | 103.4 | [5 empty] | 6355.15
|  |  |  | СП от ФОТ |  | % | 70 | [5 empty] | 4302.33
|  |  |  | ЗТР |  | чел-ч | 61.11 |  |  |  | 1 |  |  |  | 63
|  |  |  | Всего по позиции | [8 empty] | 24626.06 |  | 23908.8
18 |  | Е23-04-008-2 |  | Присоединение канализационных трубопроводов к существующей сети в грунтах мокрых |  | врезка | 1 |  |  |  |  | Е23-04-008-2
|  |  |  | ЗП |  |  |  |  | 154.45 |  | 1 | 12.07 | 1864.21
|  |  |  | ЭМ |  |  |  |  | 0 |  | 1 | 0 | 0
|  |  |  | в т.ч. ЗПМ |  |  |  |  | 0 |  | 1 | 0 | (0.00)
|  |  |  | МР |  |  |  |  | 81.02 |  | 1 | 4.94 | 400.24
|  |  |  | НР от ФОТ |  | % | 122.2 | [5 empty] | 2278.06
|  |  |  | СП от ФОТ |  | % | 89 | [5 empty] | 1659.15
|  |  |  | ЗТР |  | чел-ч | 17.01 |  |  |  | 1 |  |  |  | 17
|  |  |  | Всего по позиции | [8 empty] | 6201.66 |  | 6201.66
19 |  | Е07-02-002-1 |  | Установка сборного ж/б оголовка |  | 100 м3 сборных железобетонных конструкций | 0.042 |  |  |  |  | Е07-02-002-1
|  |  |  | ЗП |  |  |  |  | 4911.61 |  | 1 | 12.07 | 2489.89
|  |  |  | ЭМ |  |  |  |  | 21115.63 |  | 1 | 5.44 | 4824.5
|  |  |  | в т.ч. ЗПМ |  |  |  |  | 2264.76 |  | 1 | 12.07 | (1148.10)
|  |  |  | МР |  |  |  |  | 1354.87 |  | 1 | 5.25 | 298.75
|  | Цена пост-ка |  | Портальные стенки П-8-15 |  | шт | 1 |  | 24589 |  | 1 | 1 | 24589
|  | Цена пост-ка |  | Открылки К-10-Л |  | шт | 2 |  | 17499 |  | 1 | 1 | 34998
|  |  |  | НР от ФОТ |  | % | 122.2 | [5 empty] | 4445.62
|  |  |  | СП от ФОТ |  | % | 85 | [5 empty] | 3092.29
|  |  |  | ЗТР |  | чел-ч | 547.56 |  |  |  | 1 |  |  |  | 23
|  |  |  | Всего по позиции | [8 empty] | 74738.05 |  | 1779477.38
|  |  |  | Итого по разделу | [8 empty] | 1984971.44
Раздел 2.Дренажная сеть (участок до ЛК-2)
20 |  | Е01-01-013-8 Т.Ч.п.3.46. |  | Разработка грунта с погрузкой на автомобили-самосвалы экскаваторами с ковшом вместимостью 0,65 (0,5-1) м3, группа грунтов 2 |  | 1000 м3 грунта | 0.07 |  |  |  |  | Е01-01-013-8
|  |  |  | ЗП |  |  |  |  | 89 |  | 1.1 | 12.07 | 82.72
|  |  |  | ЭМ |  |  |  |  | 3801.13 |  | 1.1 | 5.22 | 1527.83
|  |  |  | в т.ч. ЗПМ |  |  |  |  | 453.78 |  | 1.1 | 12.07 | (421.74)
|  |  |  | МР |  |  |  |  | 4.34 |  | 1 | 10.39 | 3.16
|  |  |  | НР от ФОТ |  | % | 89.3 | [5 empty] | 450.48
|  |  |  | СП от ФОТ |  | % | 50 | [5 empty] | 252.23
|  |  |  | ЗТР |  | чел-ч | 11.41 |  |  |  | 1.1 |  |  |  | 1
|  |  |  | Всего по позиции | [8 empty] | 2316.42 |  | 33091.71
21 |  | Е01-01-003-8 |  | Разработка грунта в отвал экскаваторами "драглайн" или "обратная лопата" с ковшом вместимостью 0,65 (0,5-1) м3, группа грунтов 2 |  | 1000 м3 грунта | 0.088 |  |  |  |  | Е01-01-003-8
|  |  |  | ЗП |  |  |  |  | 81.74 |  | 1 | 12.07 | 86.82
|  |  |  | ЭМ |  |  |  |  | 2862.19 |  | 1 | 5.01 | 1261.88
|  |  |  | в т.ч. ЗПМ |  |  |  |  | 307.4 |  | 1 | 12.07 | (326.51)
|  |  |  | МР |  |  |  |  | 0 |  | 1 | 0 | 0
|  |  |  | НР от ФОТ |  | % | 89.3 | [5 empty] | 369.1
|  |  |  | СП от ФОТ |  | % | 50 | [5 empty] | 206.67
|  |  |  | ЗТР |  | чел-ч | 10.48 |  |  |  | 1 |  |  |  | 1
|  |  |  | Всего по позиции | [8 empty] | 1924.47 |  | 21868.98
22 |  | Е01-02-057-2 Т.Ч.п.3.187. |  | Доработка грунта вручную в траншеях глубиной до 2 м без креплений с откосами, группа грунтов 2 |  | 100 м3 грунта | 0.17 |  |  |  |  | Е01-02-057-2
|  |  |  | ЗП |  |  |  |  | 1201.2 |  | 1.2 | 12.07 | 2957.69
|  |  |  | НР от ФОТ |  | % | 75.2 | [5 empty] | 2224.18
|  |  |  | СП от ФОТ |  | % | 45 | [5 empty] | 1330.96
|  |  |  | ЗТР |  | чел-ч | 154 |  |  |  | 1.2 |  |  |  | 42
|  |  |  | Всего по позиции | [8 empty] | 6512.83 |  | 38310.76
23 |  | Е01-02-068-1 |  | Водоотлив из траншей |  | 100 м3 мокрого грунта | 0.72 |  |  |  |  | Е01-02-068-1
|  |  |  | ЭМ |  |  |  |  | 1767.48 |  | 1 | 5.83 | 7419.17
|  |  |  | в т.ч. ЗПМ |  |  |  |  | 978.01 |  | 1 | 12.07 | (8499.30)
|  |  |  | НР от ФОТ |  | % | 75.2 | [5 empty] | 6391.47
|  |  |  | СП от ФОТ |  | % | 45 | [5 empty] | 3824.69
|  |  |  | Всего по позиции | [8 empty] | 17635.33 |  | 24493.51
24 |  | Е23-01-001-1 |  | Устройство основания песчаного/засыпка трубопроводов |  | 10 м3 основания | 4.2 |  |  |  |  | Е23-01-001-1
|  |  |  | ЗП |  |  |  |  | 83.23 |  | 1 | 12.07 | 4219.26
|  |  |  | ЭМ |  |  |  |  | 31.5 |  | 1 | 4.67 | 617.84
|  |  |  | в т.ч. ЗПМ |  |  |  |  | 3.52 |  | 1 | 12.07 | (178.44)
|  |  |  | МР |  |  |  |  | 607.86 |  | 1 | 6.9 | 17615.78
|  |  |  | НР от ФОТ |  | % | 122.2 | [5 empty] | 5373.99
|  |  |  | СП от ФОТ |  | % | 89 | [5 empty] | 3913.95
|  |  |  | ЗТР |  | чел-ч | 10.2 |  |  |  | 1 |  |  |  | 43
|  |  |  | Всего по позиции | [8 empty] | 31740.82 |  | 7557.34
25 |  | Е23-01-001-4 |  | Устройство основания бетонного |  | 10 м3 основания | 0.42 |  |  |  |  | Е23-01-001-4
|  |  |  | ЗП |  |  |  |  | 141.98 |  | 1 | 12.07 | 719.75
|  |  |  | ЭМ |  |  |  |  | 411.59 |  | 1 | 5.28 | 912.74
|  |  |  | в т.ч. ЗПМ |  |  |  |  | 84.71 |  | 1 | 12.07 | (429.43)
|  |  |  | МР |  |  |  |  | 6232.28 |  | 1 | 5.76 | 15077.13
|  |  |  | НР от ФОТ |  | % | 122.2 | [5 empty] | 1404.3
|  |  |  | СП от ФОТ |  | % | 89 | [5 empty] | 1022.77
|  |  |  | ЗТР |  | чел-ч | 17.4 |  |  |  | 1 |  |  |  | 7
|  |  |  | Всего по позиции | [8 empty] | 19136.69 |  | 45563.55
26 |  | Е23-01-001-2 |  | Устройство основания щебеночного |  | 10 м3 основания | 0.84 |  |  |  |  | Е23-01-001-2
|  |  |  | ЗП |  |  |  |  | 83.23 |  | 1 | 12.07 | 843.85
|  |  |  | ЭМ |  |  |  |  | 45.9 |  | 1 | 4.67 | 180.06
|  |  |  | в т.ч. ЗПМ |  |  |  |  | 5.13 |  | 1 | 12.07 | (52.01)
|  |  |  | МР |  |  |  |  | 1482.5 |  | 1 | 9.71 | 12091.86
|  |  |  | НР от ФОТ |  | % | 122.2 | [5 empty] | 1094.74
|  |  |  | СП от ФОТ |  | % | 89 | [5 empty] | 797.32
|  |  |  | ЗТР |  | чел-ч | 10.2 |  |  |  | 1 |  |  |  | 9
|  |  |  | Всего по позиции | [8 empty] | 15007.83 |  | 17866.46
27 |  | Е01-01-033-2 |  | Засыпка траншей и котлованов с перемещением грунта до 5 м бульдозерами мощностью 59 (80) кВт (л.с.), группа грунтов 2 |  | 1000 м3 грунта | 0.088 |  |  |  |  | Е01-01-033-2
|  |  |  | ЭМ |  |  |  |  | 543.73 |  | 1 | 6.68 | 319.63
|  |  |  | в т.ч. ЗПМ |  |  |  |  | 119.75 |  | 1 | 12.07 | (127.19)
|  |  |  | НР от ФОТ |  | % | 89.3 | [5 empty] | 113.58
|  |  |  | СП от ФОТ |  | % | 50 | [5 empty] | 63.6
|  |  |  | Всего по позиции | [8 empty] | 496.81 |  | 5645.57
28 |  | Е01-02-061-2 |  | Засыпка вручную траншей, пазух котлованов и ям, группа грунтов 2 |  | 100 м3 грунта | 0.17 |  |  |  |  | Е01-02-061-2
|  |  |  | ЗП |  |  |  |  | 729 |  | 1 | 12.07 | 1495.84
|  |  |  | НР от ФОТ |  | % | 75.2 | [5 empty] | 1124.87
|  |  |  | СП от ФОТ |  | % | 45 | [5 empty] | 673.13
|  |  |  | ЗТР |  | чел-ч | 97.2 |  |  |  | 1 |  |  |  | 19
|  |  |  | Всего по позиции | [8 empty] | 3293.84 |  | 19375.53
29 |  | Е01-02-027-1 |  | Планировка площадей механизированным способом, группа грунтов 1 |  | 1000 м2 спланированной площади | 0.504 |  |  |  |  | Е01-02-027-1
|  |  |  | ЭМ |  |  |  |  | 91.97 |  | 1 | 5.77 | 267.46
|  |  |  | в т.ч. ЗПМ |  |  |  |  | 13.19 |  | 1 | 12.07 | (80.24)
|  |  |  | НР от ФОТ |  | % | 75.2 | [5 empty] | 60.34
|  |  |  | СП от ФОТ |  | % | 45 | [5 empty] | 36.11
|  |  |  | Всего по позиции | [8 empty] | 363.91 |  | 722.04
30 |  | Е01-02-027-4 |  | Планировка площадей ручным способом, группа грунтов 1 |  | 1000 м2 спланированной площади | 0.252 |  |  |  |  | Е01-02-027-4
|  |  |  | ЗП |  |  |  |  | 853 |  | 1 | 12.07 | 2594.52
|  |  |  | НР от ФОТ |  | % | 75.2 | [5 empty] | 1951.08
|  |  |  | СП от ФОТ |  | % | 45 | [5 empty] | 1167.53
|  |  |  | ЗТР |  | чел-ч | 100 |  |  |  | 1 |  |  |  | 25
|  |  |  | Всего по позиции | [8 empty] | 5713.13 |  | 22671.15
31 |  | Е22-01-021-5 |  | Укладка трубопроводов из полиэтиленовых труб диаметром 150 мм |  | км трубопровода | 0.084 |  |  |  |  | Е22-01-021-5
|  |  |  | ЗП |  |  |  |  | 2633.12 |  | 1 | 12.07 | 2669.67
|  |  |  | ЭМ |  |  |  |  | 4752.55 |  | 1 | 4.75 | 1896.27
|  |  |  | в т.ч. ЗПМ |  |  |  |  | 573.94 |  | 1 | 12.07 | (581.91)
|  |  |  | МР |  |  |  |  | 133136.63 |  | 1 | 2.51 | 28070.53
|  | 5300051 |  | Трубы напорные из полиэтилена низкого давления среднего типа, наружным диаметром 160 мм |  | 10 м | -8.484 |  | 1317 |  | 1 | 2.51 | -28045.3
|  | 5309001-47 |  | Трубы двухслойные профилированные для безнапорной и ливневой канализации из полиэтилена SN8 диаметром 160 мм |  | 10 м | 8.484 |  | 1439.19 |  | 1 | 2.51 | 30647.32
|  |  |  | НР от ФОТ |  | % | 122.2 | [5 empty] | 3973.43
|  |  |  | СП от ФОТ |  | % | 89 | [5 empty] | 2893.91
|  |  |  | ЗТР |  | чел-ч | 286.52 |  |  |  | 1 |  |  |  | 24
|  |  |  | Всего по позиции | [8 empty] | 42105.83 |  | 501259.88
32 |  | Е23-03-001-4 |  | Устройство круглых сборных железобетонных канализационных колодцев диаметром 1 м в грунтах мокрых |  | 10 м3 железобетонных и бетонных конструкций колодцев | 0.232 |  |  |  |  | Е23-03-001-4
|  |  |  | ЗП |  |  |  |  | 1440.81 |  | 1 | 12.07 | 4034.61
|  |  |  | ЭМ |  |  |  |  | 2581.04 |  | 1 | 5.07 | 3035.92
|  |  |  | в т.ч. ЗПМ |  |  |  |  | 264.74 |  | 1 | 12.07 | (741.34)
|  |  |  | МР |  |  |  |  | 23022.96 |  | 1 | 4.79 | 25584.95
|  | 1010073 |  | Битумы нефтяные строительные марки БH-90/10 |  | т | -0.0232 |  | 1383.1 |  | 1 | 4.79 | -153.7
|  | 1010311 |  | Каболка |  | т | -0.0167 |  | 30030 |  | 1 | 4.79 | -2402.19
|  | 1011300 |  | Топливо моторное для среднеоборотных и малооборотных дизелей марки ДТ |  | т | -0.0042 |  | 4041.7 |  | 1 | 4.79 | -81.31
|  | 1011305 |  | Портландцемент общестроительного назначения бездобавочный марки 400 |  | т | -0.0019 |  | 412 |  | 1 | 4.79 | -3.75
|  | 1030754 |  | Люк чугунный тяжелый |  | шт. | -1.7702 |  | 569.52 |  | 1 | 4.79 | -4829.11
|  | 2010650 |  | Ограждение лестничных проемов, лестничные марши, пожарные лестницы |  | т | -0.0334 |  | 7571 |  | 1 | 4.79 | -1211.25
|  | 2010799 |  | Опалубка металлическая |  | т | -0.0039 |  | 3938.2 |  | 1 | 4.79 | -73.57
|  | 4010001 |  | Бетон тяжелый, класс В 3,5 (М50) |  | м3 | -0.29 |  | 545.6 |  | 1 | 4.79 | -757.89
|  | 4010006 |  | Бетон тяжелый, класс В 15 (М200) |  | м3 | -0.9512 |  | 592.76 |  | 1 | 4.79 | -2700.76
|  | 4020002 |  | Раствор готовый кладочный цементный, марка 50 |  | м3 | -0.167 |  | 485.9 |  | 1 | 4.79 | -388.69
|  | 4029086-1 |  | Раствор асбоцементный 1:2:3 |  | м3 | -0.0103 |  | 395 |  | 1 | 4.79 | -19.49
|  | 4100021 |  | Асфальтобетонные смеси дорожные, аэродромные и асфальтобетон (горячие и теплые для пористого асфальтобетона щебеночные и гравийные), марка I |  | т | -0.0487 |  | 459.91 |  | 1 | 4.79 | -107.28
|  | 4453120 |  | Плиты железобетонные покрытий, перекрытий и днищ |  | м3 | -0.4501 |  | 1382.9 |  | 1 | 4.79 | -2981.5
|  | 4453410-2 |  | Кольца для колодцев сборные железобетонные диаметром 1000 мм высотой 0,59 м |  | м | -3.4962 |  | 589.56 |  | 1 | 4.79 | -9873.24
|  | Цена пост-ка |  | Колодцы из сборных ж/б элементов ВС-10 |  | шт | 2 |  | 9661.5 |  | 1 | 1 | 19323
|  | Цена пост-ка |  | Крышки колодцев круглые ПК-10 |  | шт | 2 |  | 1990.91 |  | 1 | 1 | 3981.82
|  | Цена пост-ка |  | Лестница |  | шт | 1 |  | 2712.36 |  | 1 | 1 | 2712.36
|  | Цена пост-ка |  | Люк чугунный тяжелый ЛЧ-ТМ |  | шт | 1 |  | 5612 |  | 1 | 1 | 5612
|  | Цена пост-ка |  | Бетон тяжелый, класс В 15 (М200) |  | м3 | 0.95 |  | 4028.81 |  | 1 | 1 | 3827.37
|  | Цена пост-ка |  | Бетон тяжелый, класс В 7,5 (М100) |  | м3 | 0.291 |  | 3085.59 |  | 1 | 1 | 897.91
|  | Цена пост-ка |  | Раствор готовый кладочный цементный |  | м3 | 0.167 |  | 3008 |  | 1 | 1 | 502.34
|  | Цена пост-ка |  | Гидроизоляция изделий |  | м2 | 17.8 |  | 169 |  | 1 | 1 | 3008.2
|  |  |  | НР от ФОТ |  | % | 122.2 | [5 empty] | 5836.21
|  |  |  | СП от ФОТ |  | % | 89 | [5 empty] | 4250.6
|  |  |  | ЗТР |  | чел-ч | 158.68 |  |  |  | 1 |  |  |  | 37
|  |  |  | Всего по позиции | [8 empty] | 57023.56 |  | 245791.21
33 |  | Е23-04-008-2 |  | Присоединение канализационных трубопроводов к существующей сети в грунтах мокрых |  | врезка | 2 |  |  |  |  | Е23-04-008-2
|  |  |  | ЗП |  |  |  |  | 154.45 |  | 1 | 12.07 | 3728.42
|  |  |  | ЭМ |  |  |  |  | 0 |  | 1 | 0 | 0
|  |  |  | в т.ч. ЗПМ |  |  |  |  | 0 |  | 1 | 0 | (0.00)
|  |  |  | МР |  |  |  |  | 81.02 |  | 1 | 4.94 | 800.48
|  |  |  | НР от ФОТ |  | % | 122.2 | [5 empty] | 4556.13
|  |  |  | СП от ФОТ |  | % | 89 | [5 empty] | 3318.29
|  |  |  | ЗТР |  | чел-ч | 17.01 |  |  |  | 1 |  |  |  | 34
|  |  |  | Всего по позиции | [8 empty] | 12403.32 |  | 6201.66
|  |  |  | Итого по разделу | [8 empty] | 215674.79
Раздел 3.Устройство мини КНС
34 |  | Е23-03-001-6 |  | Устройство круглых сборных железобетонных канализационных колодцев диаметром 1,5 м в грунтах мокрых |  | 10 м3 железобетонных и бетонных конструкций колодцев | 0.258 |  |  |  |  | Е23-03-001-6
|  |  |  | ЗП |  |  |  |  | 1013.33 |  | 1 | 12.07 | 3155.57
|  |  |  | ЭМ |  |  |  |  | 1790.76 |  | 1 | 5.19 | 2397.86
|  |  |  | в т.ч. ЗПМ |  |  |  |  | 155.12 |  | 1 | 12.07 | (483.05)
|  |  |  | МР |  |  |  |  | 16786.94 |  | 1 | 5.48 | 23734.05
|  | 1010073 |  | Битумы нефтяные строительные марки БH-90/10 |  | т | -0.0206 |  | 1383.1 |  | 1 | 5.48 | -156.14
|  | 1010311 |  | Каболка |  | т | -0.0155 |  | 30030 |  | 1 | 5.48 | -2550.75
|  | 1011300 |  | Топливо моторное для среднеоборотных и малооборотных дизелей марки ДТ |  | т | -0.0039 |  | 4041.7 |  | 1 | 5.48 | -86.38
|  | 1011305 |  | Портландцемент общестроительного назначения бездобавочный марки 400 |  | т | -0.0018 |  | 412 |  | 1 | 5.48 | -4.06
|  | 1030754 |  | Люк чугунный тяжелый |  | шт. | -0.7998 |  | 569.52 |  | 1 | 5.48 | -2496.15
|  | 2010650 |  | Ограждение лестничных проемов, лестничные марши, пожарные лестницы |  | т | -0.015 |  | 7571 |  | 1 | 5.48 | -622.34
|  | 2010799 |  | Опалубка металлическая |  | т | -0.0049 |  | 3938.2 |  | 1 | 5.48 | -105.75
|  | 4010001 |  | Бетон тяжелый, класс В 3,5 (М50) |  | м3 | -0.2606 |  | 545.6 |  | 1 | 5.48 | -779.16
|  | 4010006 |  | Бетон тяжелый, класс В 15 (М200) |  | м3 | -1.3416 |  | 592.76 |  | 1 | 5.48 | -4357.95
|  | 4020002 |  | Раствор готовый кладочный цементный, марка 50 |  | м3 | -0.2116 |  | 485.9 |  | 1 | 5.48 | -563.43
|  | 4029086-1 |  | Раствор асбоцементный 1:2:3 |  | м3 | -0.0098 |  | 395 |  | 1 | 5.48 | -21.21
|  | 4100021 |  | Асфальтобетонные смеси дорожные, аэродромные и асфальтобетон (горячие и теплые для пористого асфальтобетона щебеночные и гравийные), марка I |  | т | -0.049 |  | 459.91 |  | 1 | 5.48 | -123.5
|  | 4453120 |  | Плиты железобетонные покрытий, перекрытий и днищ |  | м3 | -0.5315 |  | 1382.9 |  | 1 | 5.48 | -4027.86
|  | 4453120 |  | Плиты железобетонные покрытий, перекрытий и днищ |  | м3 | -0.5315 |  | 1382.9 |  | 1 | 5.48 | -4027.86
|  | 4453410-3 |  | Кольца для колодцев сборные железобетонные диаметром 1500 мм высотой 0,59 м |  | м | -1.775 |  | 806.47 |  | 1 | 5.48 | -7844.53
|  | Цена пост-ка |  | Кольца колодезные с днищем КЦД 15-10 |  | шт | 1 |  | 7909.04 |  | 1 | 1 | 7909.04
|  | Цена пост-ка |  | Кольца колодезные КС 15-9 |  | шт | 4 |  | 3484.81 |  | 1 | 1 | 13939.24
|  | Цена пост-ка |  | Крышки колодцев круглые ПК-15 |  | шт | 1 |  | 4203.03 |  | 1 | 1 | 4203.03
|  | Цена пост-ка |  | Люк чугунный тяжелый ЛЧ-ТМ |  | шт | 1 |  | 5612 |  | 1 | 1 | 5612
|  | Цена пост-ка |  | Бетон тяжелый, класс В 15 (М200) |  | м3 | 1.06 |  | 4028.81 |  | 1 | 1 | 4270.54
|  | Цена пост-ка |  | Бетон тяжелый, класс В 7,5 (М100) |  | м3 | 0.33 |  | 3085.59 |  | 1 | 1 | 1018.24
|  | Цена пост-ка |  | Раствор готовый кладочный цементный |  | м3 | 0.2 |  | 3008 |  | 1 | 1 | 601.6
|  | Цена пост-ка |  | Гидроизоляция изделий |  | м2 | 23.5 |  | 169 |  | 1 | 1 | 3971.5
|  |  |  | НР от ФОТ |  | % | 122.2 | [5 empty] | 4446.39
|  |  |  | СП от ФОТ |  | % | 89 | [5 empty] | 3238.37
|  |  |  | ЗТР |  | чел-ч | 111.6 |  |  |  | 1 |  |  |  | 33
|  |  |  | Всего по позиции | [8 empty] | 50730.36 |  | 196629.3
35 |  | Е22-03-006-5 |  | Установка задвижек или клапанов обратных чугунных диаметром 150 мм |  | задвижка (или клапан обратный) | 1 |  |  |  |  | Е22-03-006-5
|  |  |  | ЗП |  |  |  |  | 25.24 |  | 1 | 12.07 | 304.65
|  |  |  | ЭМ |  |  |  |  | 5.28 |  | 1 | 5.85 | 30.89
|  |  |  | в т.ч. ЗПМ |  |  |  |  | 0 |  | 1 | 12.07 | (0.00)
|  |  |  | МР |  |  |  |  | 881.14 |  | 1 | 3.43 | 3022.31
|  | 5330085 |  | Фланцы из стали марок ВСт3сп2, ВСт3сп3 для трубопроводов, с соединительным выступом на условное давление Ру 1,6 МПа (16 кгс/см2), диаметром условного прохода 100 мм |  | шт. | 2 |  | 52.28 |  | 1 | 3.43 | 358.64
|  |  |  | НР от ФОТ |  | % | 122.2 | [5 empty] | 372.28
|  |  |  | СП от ФОТ |  | % | 89 | [5 empty] | 271.14
|  |  |  | ЗТР |  | чел-ч | 2.78 |  |  |  | 1 |  |  |  | 3
|  |  |  | Всего по позиции | [8 empty] | 4359.91 |  | 4359.91
36 |  | Е22-03-006-5 |  | Установка клапанов обратных чугунных диаметром 150 мм |  | задвижка (или клапан обратный) | 1 |  |  |  |  | Е22-03-006-5
|  |  |  | ЗП |  |  |  |  | 25.24 |  | 1 | 12.07 | 304.65
|  |  |  | ЭМ |  |  |  |  | 5.28 |  | 1 | 5.85 | 30.89
|  |  |  | в т.ч. ЗПМ |  |  |  |  | 0 |  | 1 | 12.07 | (0.00)
|  |  |  | МР | [6 empty] | 1 | 3.43 | 0
|  | 3009170-21 |  | Клапаны обратные подъемные фланцевые 16ч 6р, давлением 1,6 МПа, диаметром 150 мм |  | шт. | 1 |  | 1184.84 |  | 1 | 3.43 | 4064
|  |  |  | НР от ФОТ |  | % | 122.2 | [5 empty] | 372.28
|  |  |  | СП от ФОТ |  | % | 89 | [5 empty] | 271.14
|  |  |  | ЗТР |  | чел-ч | 2.78 |  |  |  | 1 |  |  |  | 3
|  |  |  | Всего по позиции | [8 empty] | 5042.96 |  | 5042.96
37 |  | Е46-03-001-1 |  | Сверление кольцевыми алмазными сверлами в железобетонных конструкциях с применением охлаждающей жидкости (воды) вертикальных отверстий глубиной 200 мм диаметром 20 мм |  | 100 отверстий | 0.26 |  |  |  |  | Е46-03-001-1
|  |  |  | ЗП |  |  |  |  | 176.63 |  | 1 | 12.07 | 554.3
|  |  |  | ЭМ |  |  |  |  | 647.07 |  | 1 | 4.57 | 768.85
|  |  |  | в т.ч. ЗПМ |  |  |  |  | 190.24 |  | 1 | 12.07 | (597.01)
|  |  |  | МР |  |  |  |  | 1141.13 |  | 1 | 2.83 | 839.64
|  |  |  | НР от ФОТ |  | % | 103.4 | [5 empty] | 1190.45
|  |  |  | СП от ФОТ |  | % | 70 | [5 empty] | 805.92
|  |  |  | ЗТР |  | чел-ч | 17.3 |  |  |  | 1 |  |  |  | 4
|  |  |  | Всего по позиции | [8 empty] | 4159.16 |  | 15996.77
38 |  | Е09-06-001-3 |  | Монтаж опорной конструкции из швеллера внутри камер с креплением на болтах |  | т конструкций | 0.368 |  |  |  |  | Е09-06-001-3
|  |  |  | ЗП |  |  |  |  | 883.28 |  | 1 | 12.07 | 3923.32
|  |  |  | ЭМ |  |  |  |  | 88.36 |  | 1 | 5.36 | 174.29
|  |  |  | в т.ч. ЗПМ |  |  |  |  | 2.16 |  | 1 | 12.07 | (9.59)
|  |  |  | МР | [6 empty] | 1 | 3.54 | 0
|  | 1011676 |  | Швеллеры N 5-8, сталь спокойная 18сп |  | т | 0.368 |  | 7045 |  | 1 | 3.54 | 9177.66
|  |  |  | НР от ФОТ |  | % | 84.6 | [5 empty] | 3327.24
|  |  |  | СП от ФОТ |  | % | 85 | [5 empty] | 3342.97
|  |  |  | ЗТР |  | чел-ч | 103.55 |  |  |  | 1 |  |  |  | 38
|  |  |  | Всего по позиции | [8 empty] | 19945.48 |  | 54199.67
39 |  | ФЕРм 38-01-004-01 {К=1.45} |  | Изготовление металлических конструкций (площадок,ограждения,лестниц и прочие) внутрипостроечных условиях вручную |  | 1 т конструкций | 2.247 |  |  |  |  | ФЕРм 38-01-004-01
|  |  |  | ЗП |  |  |  |  | 1294.85 |  | 1 | 12.07 | 35118
|  |  |  | ЭМ | [6 empty] | 1 | 4.52 | 0
|  |  |  | в т.ч. ЗПМ | [6 empty] | 1 | 12.07 | (0.00)
|  |  |  | МР |  |  |  |  | 8572.6 |  | 1 | 3 | 57787.9
|  |  |  | НР от ФОТ |  | % | 62.04 | [5 empty] | 21787.21
|  |  |  | СП от ФОТ |  | % | 60 | [5 empty] | 21070.8
|  |  |  | ЗТР |  | чел-ч | 137.75 |  |  |  | 1 |  |  |  | 310
|  |  |  | Всего по позиции | [8 empty] | 135763.91 |  | 60420.08
40 |  | Е09-03-030-1 |  | Монтаж металлических конструкций внутри колодцев (площадки,ограждения, и прочие) |  | т конструкций | 2.247 |  |  |  |  | Е09-03-030-1
|  |  |  | ЗП |  |  |  |  | 359.6 |  | 1 | 12.07 | 9752.82
|  |  |  | ЭМ |  |  |  |  | 635.25 |  | 1 | 5.03 | 7179.86
|  |  |  | в т.ч. ЗПМ |  |  |  |  | 63.91 |  | 1 | 12.07 | (1733.32)
|  |  |  | МР | [6 empty] | 1 | 3.53 | 0
|  |  |  | НР от ФОТ |  | % | 84.6 | [5 empty] | 9717.27
|  |  |  | СП от ФОТ |  | % | 85 | [5 empty] | 9763.22
|  |  |  | ЗТР |  | чел-ч | 39.13 |  |  |  | 1 |  |  |  | 88
|  |  |  | Всего по позиции | [8 empty] | 36413.17 |  | 16205.24
41 |  | Е13-03-002-4 |  | Огрунтовка металлических поверхностей за один раз грунтовкой ГФ-021 |  | 100 м2 окрашиваемой поверхности | 0.296 |  |  |  |  | Е13-03-002-4
|  |  |  | ЗП |  |  |  |  | 56.55 |  | 1 | 12.07 | 202.04
|  |  |  | ЭМ |  |  |  |  | 9.31 |  | 1 | 4.54 | 12.51
|  |  |  | в т.ч. ЗПМ |  |  |  |  | 0.1 |  | 1 | 12.07 | (0.36)
|  |  |  | МР |  |  |  |  | 202.72 |  | 1 | 2.18 | 130.81
|  |  |  | НР от ФОТ |  | % | 84.6 | [5 empty] | 171.23
|  |  |  | СП от ФОТ |  | % | 70 | [5 empty] | 141.68
|  |  |  | ЗТР |  | чел-ч | 5.31 |  |  |  | 1 |  |  |  | 2
|  |  |  | Всего по позиции | [8 empty] | 658.27 |  | 2223.89
42 |  | Е13-03-004-26 |  | Окраска металлических огрунтованных поверхностей эмалью ПФ-115 |  | 100 м2 окрашиваемой поверхности | 0.296 |  |  |  |  | Е13-03-004-26
|  |  |  | ЗП |  |  |  |  | 34.78 |  | 1 | 12.07 | 124.26
|  |  |  | ЭМ |  |  |  |  | 6.1 |  | 1 | 4.62 | 8.34
|  |  |  | в т.ч. ЗПМ |  |  |  |  | 0.1 |  | 1 | 12.07 | (0.36)
|  |  |  | МР |  |  |  |  | 740.83 |  | 1 | 1.77 | 388.14
|  |  |  | НР от ФОТ |  | % | 84.6 | [5 empty] | 105.43
|  |  |  | СП от ФОТ |  | % | 70 | [5 empty] | 87.23
|  |  |  | ЗТР |  | чел-ч | 3.83 |  |  |  | 1 |  |  |  | 1
|  |  |  | Всего по позиции | [8 empty] | 713.4 |  | 2410.14
43 |  | ФЕРм 7-04-001-01 |  | Установка насосных агрегатов общего назначения , масса 0,064 т |  | шт. | 1 |  |  |  |  | ФЕРм 7-04-001-01
|  |  |  | ЗП |  |  |  |  | 284.82 |  | 1 | 12.07 | 3437.78
|  |  |  | ЭМ |  |  |  |  | 50.68 |  | 1 | 5.33 | 270.12
|  |  |  | в т.ч. ЗПМ |  |  |  |  | 0.41 |  | 1 | 12.07 | (4.95)
|  |  |  | МР |  |  |  |  | 171.76 |  | 1 | 3.02 | 518.72
|  |  |  | НР от ФОТ |  | % | 75.2 | [5 empty] | 2588.93
|  |  |  | СП от ФОТ |  | % | 60 | [5 empty] | 2065.64
|  |  |  | ЗТР |  | чел-ч | 30.3 |  |  |  | 1 |  |  |  | 30
|  |  |  | Всего по позиции | [8 empty] | 8881.19 |  | 8881.19
44 |  |  |  | Стоимость насоса GRUNDFUS |  | шт | 1 |  | 75000 |  | 1 | 1 | 75000
45 |  | ФЕРм 11-06-001-01 |  | Комплекты технических средств операторских (диспетчерских) помещений и помещений датчиков. Щит автоматики, масса до 50 кг |  | шт. | 1 |  |  |  |  | ФЕРм 11-06-001-01
|  |  |  | ЗП |  |  |  |  | 45.58 |  | 1 | 12.07 | 550.15
|  |  |  | ЭМ |  |  |  |  | 10.76 |  | 1 | 4.84 | 52.08
|  |  |  | в т.ч. ЗПМ |  |  |  |  | 0.54 |  | 1 | 12.07 | (6.52)
|  |  |  | МР |  |  |  |  | 98.43 |  | 1 | 3.1 | 305.13
|  |  |  | НР от ФОТ |  | % | 75.2 | [5 empty] | 418.62
|  |  |  | СП от ФОТ |  | % | 60 | [5 empty] | 334
|  |  |  | ЗТР |  | чел-ч | 5.15 |  |  |  | 1 |  |  |  | 5
|  |  |  | Всего по позиции | [8 empty] | 1659.98 |  | 1659.98
46 |  | ФЕРм 11-02-001-01 |  | Прибор автоматизации устанавливаемый на резьбовых соединениях, масса до 1,5 кг |  | шт. | 1 |  |  |  |  | ФЕРм 11-02-001-01
|  |  |  | ЗП |  |  |  |  | 10.21 |  | 1 | 12.07 | 123.23
|  |  |  | ЭМ |  |  |  |  | 0 |  | 1 | 0 | 0
|  |  |  | в т.ч. ЗПМ |  |  |  |  | 0 |  | 1 | 0 | (0.00)
|  |  |  | МР |  |  |  |  | 1.13 |  | 1 | 2.3 | 2.6
|  |  |  | НР от ФОТ |  | % | 75.2 | [5 empty] | 92.67
|  |  |  | СП от ФОТ |  | % | 60 | [5 empty] | 73.94
|  |  |  | ЗТР |  | чел-ч | 1.03 |  |  |  | 1 |  |  |  | 1
|  |  |  | Всего по позиции | [8 empty] | 292.44 |  | 292.44
47 |  |  |  | Средства автоматики |  | к-т | 1 |  | 40000 |  | 1 | 1 | 40000
48 |  | ФЕРп 09-03-001-01 |  | Пуско-наладочные работы.Установка насосов одного назначения, производительность, м3/сут, до: 1200 |  | 1 узел | 1 |  |  |  |  | ФЕРп 09-03-001-01
|  |  |  | ЗП |  |  |  |  | 2188.74 |  | 1 | 12.07 | 26418.09
|  |  |  | НР от ФОТ |  | % | 61.1 | [5 empty] | 16141.45
|  |  |  | СП от ФОТ |  | % | 40 | [5 empty] | 10567.24
|  |  |  | ЗТР |  | чел-ч | 157 |  |  |  | 1 |  |  |  | 157
|  |  |  | Всего по позиции | [8 empty] | 53126.78 |  | 53126.78
|  |  |  | Итого по разделу | [8 empty] | 436747.01
|  |  |  | Итого по всем разделам | [8 empty] | 2637393.24
|  |  |  | Прямые затраты | [8 empty] | 2114358.86
|  |  |  | Накладные расходы | [8 empty] | 302661.73
|  |  |  | Сметная прибыль | [8 empty] | 220372.65
|  |  |  | Затраты на производство работ в зимнее время |  |  | 2.5 | [5 empty] | 65934.83
|  |  |  | Итого | [8 empty] | 2703328.07
|  |  |  | Непредвиденные затраты |  |  | 5 | [5 empty] | 135166.4
|  |  |  | Итого | [8 empty] | 2838494.47
|  |  |  | НДС, % |  |  | 18 | [5 empty] | 510929
|  |  |  | Всего | [8 empty] | 3349423.47
Составил |  |  | / |  |  |  |  | /
(должность, подпись (инициалы, фамилия))
Проверил |  |  | / |  |  |  |  | /
(должность, подпись (инициалы, фамилия))